## 扉-2 招标控制价
| 阳新县木港镇卫生院发热门诊工程 |  |  | 工程
招标控制价
招标控制价 | (小写):
(大写):
招 标 人: |  | 造价咨询人:
| (单位盖章) |  | (单位资质专用章)
法定代理人 或其授权人: |  | 法定代理人 或其授权人:
| (签字或盖章) |  | (签字或盖章)
编 制 人: |  | 复 核 人:
| (造价人员签字盖专用章) |  | (造价工程师签字盖专用章)
编制时间: |  | 复核时间:
扉-2

## 1_单位工程招标控制价汇总表
单位工程招标控制价汇总表
工程名称:阳新县木港镇卫生院发热门诊-土建部分 |  | 标段: | 第1页 共1页
序号 | 汇总内容 | 金 额(元) | 其中:暂估价(元)
1 | 分部分项工程和单价措施项目
1.1 | 其中：人工费
1.2 | 施工机具使用费
2 | 其他项目费
3 | 人工费调整
4 | 含税工程造价
单位工程数据:
人工费
材料费
施工机具使用费
费用
主材费
设备费
增值税
注：本表适用于单位工程招标控制价或投标报价的汇总，如无单位工程划分，单项工程也使用本表汇总 表-04

## 1_分部分项工程和单价措施项目清单与计价表 表5
分部分项工程和单价措施项目清单与计价表
工程名称:阳新县木港镇卫生院发热门诊-土建部分 |  |  |  | 标段: |  | 第1页 共14页
序号 | 项目编码 | 项目名称 | 项目特征描述 | 计量 单位 | 工程量 | 金 额(元)
[6 empty] | 综合单价 | 合价 | 其中:暂估价
| A.1 | A 土石方工程
1 | 010101001001 | 平整场地 | 项目特征：平整场地 1、土壤类别施工单位现场勘查，综合考虑 2、就地挖填平整 | m2 | 410.46
2 | 010101003001 | 挖沟槽土方 | 项目类型：挖沟槽土方 1、土壤类别现场勘查 2、将土方堆放在槽边，清理机下余土 3、深度2M以内 4、满足图纸设计及规范要求 | m3 | 103.5
3 | 010101004001 | 挖基坑土方 | 项目特征：挖基坑土方 1、土壤类别现场勘查 2、将土方堆放在坑边，清理机下余土 3、深度4M以内 4、满足图纸设计及规范要求 | m3 | 1042.88
4 | 010103001003 | 回填方 | 项目特征：房心回填方 1、场内土方利用 2、5m内就地取土及填平洒水分层夯实 3、满足图纸设计及规范要求 | m3 | 121.61
5 | 010103001002 | 回填方 | 项目特征：基础回填方 1、场内土方利用 2、5m内就地取土及填平洒水分层夯实 3、满足图纸设计及规范要求 | m3 | 1024.77
| A.4 | D 砌筑工程
6 | 010401001002 | 砖基础 | 项目类型：直形砖基础 1、砂浆等级：M7.5水泥砂浆 2、砖品种：200厚页岩砖 3、1：2.5防水砂浆防潮层(平面） | m3 | 22.25
7 | 010402001001 | 砌块墙 | 项目类型：砌块墙 1、砖品种：加气混凝土砌块； 2、砖厚度：200mm 3、砂浆强度等级：水泥混合砂浆M5； 4、满足图纸设计及规范要求。 | m3 | 117.08
本页小计
注：为计取规费等的使用，可在表中增设其中：“定额人工费”。 | [7 empty] | 表—05
分部分项工程和单价措施项目清单与计价表
工程名称:阳新县木港镇卫生院发热门诊-土建部分 |  |  |  | 标段: |  | 第2页 共14页
序号 | 项目编码 | 项目名称 | 项目特征描述 | 计量 单位 | 工程量 | 金 额(元)
[6 empty] | 综合单价 | 合价 | 其中:暂估价
8 | 010402001003 | 砌块墙 | 项目类型：砌块墙 1、砖品种：加气混凝土砌块； 2、砖厚度：100mm 3、砂浆强度等级：水泥混合砂浆M b7.5； 4、满足图纸设计及规范要求。 | m3 | 10.43
9 | 010402001002 | 砌块墙 | 项目类型：砌块墙层高超过3.6M以上部分 1、砖品种：加气混凝土砌块； 2、砖厚度：200mm 3、砂浆强度等级：水泥混合砂浆M5； 4、满足图纸设计及规范要求。 | m3 | 22.06
10 | 010402001004 | 砌块墙 | 项目类型：砌块墙层高超过3.6M以上部分 1、砖品种：加气混凝土砌块； 2、砖厚度：100mm 3、砂浆强度等级：水泥混合砂浆M5； 4、满足图纸设计及规范要求。 | m3 | 3.95
11 | 010401013001 | 砖台阶 | 项目类型：砖砌台阶 1、灰砂砖砌台阶； 2、花岗岩面层。 | m2 | 57.38
| A.5 | E 混凝土及钢筋混凝土工程
12 | 010501001001 | 垫层 | 项目类型：垫层 1、砼种类：商品混凝土； 2、砼强度等级：C15； 3、混凝土制作、运输、浇筑、振捣、养护； 4、其他说明:具体做法详见图纸设计且应符合相关规范要求。 | m3 | 9.01
13 | 010501003001 | 独立基础 | 项目类型：独立基础 1、砼种类：商品混凝土； 2、砼强度等级：C30； 3、混凝土制作、运输、浇筑、振捣、养护； 4、其他说明:具体做法详见图纸设计且应符合相关规范要求。 | m3 | 30.73
本页小计
注：为计取规费等的使用，可在表中增设其中：“定额人工费”。 | [7 empty] | 表—05
分部分项工程和单价措施项目清单与计价表
工程名称:阳新县木港镇卫生院发热门诊-土建部分 |  |  |  | 标段: |  | 第3页 共14页
序号 | 项目编码 | 项目名称 | 项目特征描述 | 计量 单位 | 工程量 | 金 额(元)
[6 empty] | 综合单价 | 合价 | 其中:暂估价
14 | 010502001001 | 矩形柱 | 项目类型：矩形柱 1、砼种类：商品混凝土； 2、砼强度等级：C30； 3、混凝土制作、运输、浇筑、振捣、养护； 4、其他说明:具体做法详见图纸设计且应符合相关规范要求。 | m3 | 25.56
15 | 010502002001 | 构造柱 | 项目类型：构造柱 1、砼种类：商品混凝土； 2、砼强度等级：C25； 3、混凝土制作、运输、浇筑、振捣、养护； 4、其他说明:具体做法详见图纸设计且应符合相关规范要求。 | m3 | 5.63
16 | 010503005001 | 过梁 | 项目类型：过梁 1、砼种类：商品混凝土； 2、砼强度等级：C25； 3、混凝土制作、运输、浇筑、振捣、养护； 4、其他说明:具体做法详见图纸设计且应符合相关规范要求。 | m3 | 3.74
17 | 010503001001 | 基础梁 | 项目类型：基础梁 1、砼种类：商品混凝土； 2、砼强度等级：C30； 3、混凝土制作、运输、浇筑、振捣、养护； 4、其他说明:具体做法详见图纸设计且应符合相关规范要求。 | m3 | 37.69
18 | 010503004001 | 圈梁 | 项目类型：卫生间挡水圈梁 1、砼种类：商品混凝土； 2、砼强度等级：C25； 3、混凝土制作、运输、浇筑、振捣、养护； 4、其他说明:具体做法详见图纸设计且应符合相关规范要求。 | m3 | 1.94
本页小计
注：为计取规费等的使用，可在表中增设其中：“定额人工费”。 | [7 empty] | 表—05
分部分项工程和单价措施项目清单与计价表
工程名称:阳新县木港镇卫生院发热门诊-土建部分 |  |  |  | 标段: |  | 第4页 共14页
序号 | 项目编码 | 项目名称 | 项目特征描述 | 计量 单位 | 工程量 | 金 额(元)
[6 empty] | 综合单价 | 合价 | 其中:暂估价
19 | 010505001001 | 有梁板 | 项目类型：有梁板 1、砼种类：商品混凝土； 2、砼强度等级：抗渗P6C30； 3、混凝土制作、运输、浇筑、振捣、养护； 4、其他说明:具体做法详见图纸设计且应符合相关规范要求。 | m3 | 71.57
20 | 010507005002 | 压顶 | 项目类型：压顶 1、砼种类：商品混凝土； 2、砼强度等级：C25； 3、混凝土制作、运输、浇筑、振捣、养护； 4、其他说明:具体做法详见图纸设计且应符合相关规范要求。 | m | 1.77
21 | 010507001001 | 散水 | 项目类型：散水 1、10厚1：2水泥沙浆抹面； 2、70厚C15商品混凝土； 3、80碎石垫层； 4、满足图纸设计及规范要求。 | m2 | 48.56
22 | 010507001002 | 坡道 | 项目类型：坡道 1、20厚1：2水泥沙浆抹面； 2、100厚C15商品混凝土； 3、150厚碎石垫层； 4、满足图纸设计及规范要求。 | m2 | 11.25
23 | 010515001019 | 现浇构件钢筋 | 项目类型：带肋钢筋 1、现浇构件钢筋HRB400； 2、钢筋种类、规格：三级螺纹钢筋Φ8mm； 3、钢筋制作、运输、安装、焊接（绑扎）； 4、其它说明:具体做法详见图纸设计且应符合相关规范要求。 | t | 2.794
本页小计
注：为计取规费等的使用，可在表中增设其中：“定额人工费”。 | [7 empty] | 表—05
分部分项工程和单价措施项目清单与计价表
工程名称:阳新县木港镇卫生院发热门诊-土建部分 |  |  |  | 标段: |  | 第5页 共14页
序号 | 项目编码 | 项目名称 | 项目特征描述 | 计量 单位 | 工程量 | 金 额(元)
[6 empty] | 综合单价 | 合价 | 其中:暂估价
24 | 010515001005 | 现浇构件钢筋 | 项目类型：带肋钢筋 1、现浇构件钢筋HRB400； 2、钢筋种类、规格：三级螺纹钢筋Φ10mm； 3、钢筋制作、运输、安装、焊接（绑扎）； 4、其它说明:具体做法详见图纸设计且应符合相关规范要求。 | t | 1.917
25 | 010515001006 | 现浇构件钢筋 | 项目类型：带肋钢筋 1、现浇构件钢筋HRB400； 2、钢筋种类、规格：三级螺纹钢筋Φ12mm； 3、钢筋制作、运输、安装、焊接（绑扎）； 4、其它说明:具体做法详见图纸设计且应符合相关规范要求。 | t | 2.164
26 | 010515001007 | 现浇构件钢筋 | 项目类型：带肋钢筋 1、现浇构件钢筋HRB400； 2、钢筋种类、规格：三级螺纹钢筋Φ14mm； 3、钢筋制作、运输、安装、焊接（绑扎）； 4、其它说明:具体做法详见图纸设计且应符合相关规范要求。 | t | 0.959
27 | 010515001008 | 现浇构件钢筋 | 项目类型：带肋钢筋 1、现浇构件钢筋HRB400； 2、钢筋种类、规格：三级螺纹钢筋Φ16mm； 3、钢筋制作、运输、安装、焊接（绑扎）； 4、其它说明:具体做法详见图纸设计且应符合相关规范要求。 | t | 4.946
28 | 010515001009 | 现浇构件钢筋 | 项目类型：带肋钢筋 1、现浇构件钢筋HRB400； 2、钢筋种类、规格：三级螺纹钢筋Φ18mm； 3、钢筋制作、运输、安装、焊接（绑扎）； 4、其它说明:具体做法详见图纸设计且应符合相关规范要求。 | t | 1.514
本页小计
注：为计取规费等的使用，可在表中增设其中：“定额人工费”。 | [7 empty] | 表—05
分部分项工程和单价措施项目清单与计价表
工程名称:阳新县木港镇卫生院发热门诊-土建部分 |  |  |  | 标段: |  | 第6页 共14页
序号 | 项目编码 | 项目名称 | 项目特征描述 | 计量 单位 | 工程量 | 金 额(元)
[6 empty] | 综合单价 | 合价 | 其中:暂估价
29 | 010515001010 | 现浇构件钢筋 | 项目类型：带肋钢筋 1、现浇构件钢筋HRB400； 2、钢筋种类、规格：三级螺纹钢筋Φ20mm； 3、钢筋制作、运输、安装、焊接（绑扎）； 4、其它说明:具体做法详见图纸设计且应符合相关规范要求。 | t | 0.695
30 | 010515001011 | 现浇构件钢筋 | 项目类型：带肋钢筋 1、现浇构件钢筋HRB400； 2、钢筋种类、规格：三级螺纹钢筋Φ22mm； 3、钢筋制作、运输、安装、焊接（绑扎）； 4、其它说明:具体做法详见图纸设计且应符合相关规范要求。 | t | 0.303
31 | 010515001012 | 现浇构件钢筋 | 项目类型：箍筋圆钢 1、现浇构件钢筋HPB300； 2、钢筋种类、规格：光圆钢筋Φ6mm； 3、钢筋制作、运输、安装、焊接（绑扎）； 4、其它说明:具体做法详见图纸设计且应符合相关规范要求。 | t | 0.083
32 | 010515001022 | 现浇构件钢筋 | 项目类型：箍筋圆钢 1、现浇构件钢筋HPB300； 2、钢筋种类、规格：光圆钢筋Φ8mm； 3、钢筋制作、运输、安装、焊接（绑扎）； 4、其它说明:具体做法详见图纸设计且应符合相关规范要求。 | t | 0.157
33 | 010515001015 | 现浇构件钢筋 | 项目类型：箍筋带肋钢筋 1、现浇构件钢筋HRB400； 2、钢筋种类、规格：三级螺纹钢筋Φ6mm； 3、钢筋制作、运输、安装、焊接（绑扎）； 4、其它说明:具体做法详见图纸设计且应符合相关规范要求。 | t | 0.515
本页小计
注：为计取规费等的使用，可在表中增设其中：“定额人工费”。 | [7 empty] | 表—05
分部分项工程和单价措施项目清单与计价表
工程名称:阳新县木港镇卫生院发热门诊-土建部分 |  |  |  | 标段: |  | 第7页 共14页
序号 | 项目编码 | 项目名称 | 项目特征描述 | 计量 单位 | 工程量 | 金 额(元)
[6 empty] | 综合单价 | 合价 | 其中:暂估价
34 | 010515001023 | 现浇构件钢筋 | 项目类型：箍筋带肋钢筋 1、现浇构件钢筋HRB400； 2、钢筋种类、规格：三级螺纹钢筋Φ8mm； 3、钢筋制作、运输、安装、焊接（绑扎）； 4、其它说明:具体做法详见图纸设计且应符合相关规范要求。 | t | 3.777
35 | 010515001017 | 现浇构件钢筋 | 项目类型：砌体内加固钢筋； 1、钢筋种类：砌体内加固钢筋； 2、钢筋制作、运输、安装、焊接（绑扎）； 3、其它说明:具体做法详见图纸设计且应符合相关规范要求。 | t | 0.246
36 | 010516003001 | 机械连接 | 项目特征：机械连接 1、电渣压力焊接接头 2、钢筋运输、校正、下料及焊接 3、具体做法详见图纸及相关规范要求 | 个 | 168
| A.8 | H 门窗工程
37 | 010801001003 | 平开夹板门 | 项目类型：平开夹板门 1、材质：木质； 2、门代号及洞口尺寸：按图示； 3、运输及五金安装； 4、满足图纸设计及规范要求。 | m2 | 91.35
38 | 010802004001 | 防盗门 | 项目类型：钢质防盗门（FM1521) 1、材质：钢质； 2、门代号及洞口尺寸：按图示； 3、运输及五金安装； 4、满足图纸设计及规范要求。 | m2 | 3.15
39 | 010805005001 | 安全玻璃平开门 | 项目类型：安全玻璃平开门 1、材质：铝合金 1、门代号及洞口尺寸：按图示； 2、运输及五金安装； 3、满足图纸设计及规范要求。 | m2 | 22.5
本页小计
注：为计取规费等的使用，可在表中增设其中：“定额人工费”。 | [7 empty] | 表—05
分部分项工程和单价措施项目清单与计价表
工程名称:阳新县木港镇卫生院发热门诊-土建部分 |  |  |  | 标段: |  | 第8页 共14页
序号 | 项目编码 | 项目名称 | 项目特征描述 | 计量 单位 | 工程量 | 金 额(元)
[6 empty] | 综合单价 | 合价 | 其中:暂估价
40 | 010807001006 | 铝合金固定内开窗 | 项目类型：铝合金固定内开窗（空中玻璃6白玻双银-50膜层+12A+6） 1、材质：隔热断桥铝合金型材； 2、五金件及窗套安装； 3、满足图纸设计及规范要求。 | m2 | 100.08
41 | 010807001007 | 不锈钢传递窗 | 项目类型：不锈钢传递窗 1、材质：不锈钢； 2、门代号及洞口尺寸：按图示； 3、运输及五金安装； 4、满足图纸设计及规范要求，详见图集06J902-1，C8 | m2 | 2.16
42 | 010807005002 | 铝合金防盗网 | 项目类型：铝合金防盗网 1、材质：铝合金； 2、门代号及洞口尺寸：按图示； 3、运输及五金安装； 4、满足图纸设计及规范要求。 | m2 | 79.2
| A.9 | J 屋面及防水工程
43 | 010902001003 | 屋面卷材防水 | 项目类型：屋面一 1、40厚C20细石混凝土，分隔缝纵横间距不宜大于6m，缝宽20，内嵌填密封材料； 2、干铺聚酯纤维无纺布一层； 3、二层3厚高聚物改性沥青防水卷材； 4、20厚1:2.5水泥砂浆找平； 5、其它说明：具体做法详图集11ZJ001,屋103。 | m2 | 414.68
44 | 010902004001 | 屋面排水管 | 项目类型：屋面排水管 1、φ110PVC塑料落水管； 2、雨水斗、出水口、弯头等配件； 3、接缝、嵌缝； 4、满足图纸设计及规范要求。 | m | 25.2
| A.10 | K 保温、隔热、防腐工程
本页小计
注：为计取规费等的使用，可在表中增设其中：“定额人工费”。 | [7 empty] | 表—05
分部分项工程和单价措施项目清单与计价表
工程名称:阳新县木港镇卫生院发热门诊-土建部分 |  |  |  | 标段: |  | 第9页 共14页
序号 | 项目编码 | 项目名称 | 项目特征描述 | 计量 单位 | 工程量 | 金 额(元)
[6 empty] | 综合单价 | 合价 | 其中:暂估价
45 | 011001001001 | 保温隔热屋面 | 项目类型：保温隔热屋面 1、120厚泡沫玻璃板 160号； 2、其它说明：具体做法详设计图纸。 | m2 | 392.78
46 | 011001003003 | 保温隔热墙面 | 项目类型：岩棉板保温隔热内墙面 1、5厚M5预拌抹灰砂浆 2、U型轻钢龙骨，膨胀螺栓固定 3、50厚建筑用岩棉板（中硬板） 4、铝箔隔汽层 5、纸面石膏板 | m2 | 280.49
| A.11 | L 楼地面装饰工程
48 | 011102003004 | 块料地面 | 项目类型：防滑地砖地面（卫生间及淋浴部分） 1、10厚防滑地砖铺实拍平，水泥浆擦缝砂浆； 2、20厚1:4干硬性水泥砂浆； 3、2厚聚氨酯防水层； 4、15厚1：2水泥砂浆找平； 5、80厚C20混凝土随打随抹，配筋φ8@200钢筋网； 6、具体做法详见图纸。 | m2 | 34.18
49 | 011101001002 | 水泥砂浆楼地面 | 项目类型：防水砂浆地面（污水处理地面） 1、20厚1:2水泥砂浆抹面压光； 2、20厚掺防水剂的防水砂浆，分层抹压； 3、80厚C15混凝土； 5、具体做法详见图纸。 | m2 | 8.64
50 | 011103002001 | 橡胶板卷材地面 | 项目类型：防静电PVC卷材地面（除卫生间及楼梯间以外所有地面） 1、3厚厚软质防静电PVC卷材，配套防静电胶黏剂粘结； 2、20厚1:2.5水泥砂浆抹面压光； 3、100厚C20细石混凝土，随打随抹平，搓毛； 4、具体做法详见图纸。 | m2 | 320.51
| A.12 | M 墙、柱面装饰与隔断、幕墙工程
本页小计
注：为计取规费等的使用，可在表中增设其中：“定额人工费”。 | [7 empty] | 表—05
分部分项工程和单价措施项目清单与计价表
工程名称:阳新县木港镇卫生院发热门诊-土建部分 |  |  |  | 标段: |  | 第10页 共14页
序号 | 项目编码 | 项目名称 | 项目特征描述 | 计量 单位 | 工程量 | 金 额(元)
[6 empty] | 综合单价 | 合价 | 其中:暂估价
51 | 011201001007 | 墙面一般抹灰 | 项目类型：水泥砂浆内墙面（内2、3） 1、20厚1:2.5水泥砂浆压实 3、其它说明：具体做法详设计图纸 | m2 | 326.95
52 | 011201001008 | 墙面一般抹灰 | 项目类型：水泥砂浆墙面（外墙） 1、12厚1：3水泥砂浆； 2、8 厚1：2.5水泥砂浆； 3、清理基层、堵眼、调运砂浆、清扫地灰及找平压光（包括门窗洞口侧面抹灰） 4、其它说明：具体做法详设计图纸。 | m2 | 508.12
53 | 011201001010 | 墙面一般抹灰 | 项目类型：一般抹灰 贴耐碱玻璃纤网格布（门窗洞口周边） 1、其它说明：具体做法详设计图纸。 | m2 | 335.82
55 | 011204003003 | 块料墙面 | 项目类型：釉面砖墙裙（H:1.5M) 1、17厚1:3水泥砂浆； 2、刷素水泥砂浆一遍； 3、3-4厚1:1水泥砂浆加水重20％建筑胶镶贴； 4、4-5厚釉面砖白水泥砂浆擦缝 5、其它说明：具体做法详设计图纸。 | m2 | 441.2
56 | 011204003004 | 块料墙面 | 项目类型：防水面砖内墙面（卫生间） 1、白水泥擦缝； 2、5厚面砖； 3、5厚1:2建筑胶水泥砂浆粘贴层； 4、聚氨酯涂抹防水层1.5mm厚； 5、其它说明：具体做法详设计图纸 | m2 | 225.03
57 | 011210001001 | 木隔断 | 项目类型：卫生间隔断 1、材质：木隔断 | m2 | 6.29
| A.13 | N 天棚工程
本页小计
注：为计取规费等的使用，可在表中增设其中：“定额人工费”。 | [7 empty] | 表—05
分部分项工程和单价措施项目清单与计价表
工程名称:阳新县木港镇卫生院发热门诊-土建部分 |  |  |  | 标段: |  | 第11页 共14页
序号 | 项目编码 | 项目名称 | 项目特征描述 | 计量 单位 | 工程量 | 金 额(元)
[6 empty] | 综合单价 | 合价 | 其中:暂估价
58 | 011302001004 | 吊顶天棚 | 项目类型：铝合金条板天棚（卫生间） 1、金属条板与配套专用龙骨固定 2、金属条板与配套专用龙骨，间距≤1200，用吊件与钢筋吊杆联结后找平； 3、10号镀锌低碳钢丝吊杆，双向中距≤，吊杆上部与板底预留吊环固定 4、其它说明：具体做法详设计图纸 | m2 | 34.13
59 | 011302001005 | 吊顶天棚 | 项目类型：铝合金条板顶棚（除顶棚1、2外） 1、铝合金方板600*600与配套专用龙骨固定； 2、与金属方板配套的专用上层龙骨联结，间距≤600 3、与安装型式配套的专用龙骨，间距≤1200，用吊件与钢筋用吊件与钢筋吊杆联结后找平； 4、10号镀锌低碳钢丝吊杆，双向中距≤，吊杆上部与板底预留吊环固定； 5、现浇钢筋混凝土底板预留Φ10钢筋吊环，双向中距≤1200 6、具体做法详见图纸。 | m2 | 315.94
| A.14 | P 油漆、涂料、裱糊工程
60 | 011406001001 | 抹灰面油漆 | 项目类型：真石漆外墙面 1、基层类型：抹灰面； 2、喷真石漆； 3、其它说明：具体做法详见图纸设计且应符合相关规范要求。 | m2 | 402.56
61 | 011406003002 | 满刮腻子 | 项目类型：腻子内墙面（污水处理间） 1、3厚2遍白水泥刮平； 2、其它说明：具体做法详设计图纸 | m2 | 29.54
本页小计
注：为计取规费等的使用，可在表中增设其中：“定额人工费”。 | [7 empty] | 表—05
分部分项工程和单价措施项目清单与计价表
工程名称:阳新县木港镇卫生院发热门诊-土建部分 |  |  |  | 标段: |  | 第12页 共14页
序号 | 项目编码 | 项目名称 | 项目特征描述 | 计量 单位 | 工程量 | 金 额(元)
[6 empty] | 综合单价 | 合价 | 其中:暂估价
62 | 011406001008 | 抹灰面油漆 | 项目类型：乳胶漆内墙面（除卫生间、污水处理间所有内墙面） 1、2乳胶漆； 2、2遍腻子刮平（1.mm-2mm） 3、其它说明：具体做法详设计图纸 | m2 | 577.9
63 | 011407002003 | 天棚喷刷涂料 | 项目类型：防火乳胶漆顶棚（污水处理） 1、2遍防火乳胶漆； 2、两遍腻子刮平3mm厚； 3、其它说明：具体做法详设计图纸 | m2 | 8.68
| A.15 | Q 其他装饰工程
64 | 011503001002 | 金属栏杆 | 项目类型：坡道栏杆 1、成品无障碍栏杆安装（含扶手） 2、其它说明：具体做法详见图纸设计且应符合相关规范要求 | m | 9
65 | 011506003002 | 玻璃雨篷 | 项目类型：钢化夹层玻璃雨棚 1、厚度：6+0.76+6 2、具体做法详见图纸 | m2 | 43.41
自补
68 | 010809004001 | 石材窗台板 |  | m2 | 3.65
单价措施项目费
69 | 011701001001 | 综合脚手架 | 项目类型：综合脚手架 1、建筑结构形式及檐口高度：详图纸； 2、满足施工及规范要求。 | m2 | 410.5
70 | 011702001001 | 基础垫层模板 | 项目类型：基础垫层模板 1.模板制作； 2.模板安装、拆除、整理堆放及场内外运输； 3.清理模板粘结物及模内杂物、刷隔离剂等。 | m2 | 16.1
71 | 011702001003 | 基础 | 项目类型：独立基础模板 1、模板制作； 2、模板安装、拆除、整理堆放及场内外运输； 3、清理模板粘结物及模内杂物、刷隔离剂等。 | m2 | 63.32
本页小计
注：为计取规费等的使用，可在表中增设其中：“定额人工费”。 | [7 empty] | 表—05
分部分项工程和单价措施项目清单与计价表
工程名称:阳新县木港镇卫生院发热门诊-土建部分 |  |  |  | 标段: |  | 第13页 共14页
序号 | 项目编码 | 项目名称 | 项目特征描述 | 计量 单位 | 工程量 | 金 额(元)
[6 empty] | 综合单价 | 合价 | 其中:暂估价
72 | 011702002001 | 矩形柱模板 | 项目类型：矩形柱模板 1.模板制作 2.模板安装、拆除、整理堆放及场内外运输； 3.清理模板内杂物、刷隔离剂等。 | m2 | 250.73
73 | 011702002002 | 矩形柱 | 项目类型：矩形柱超高模板 1、模板制作 2、模板安装、拆除、整理堆放及场内外运输； 3、清理模板内杂物、刷隔离剂等。 | m2 | 43.84
74 | 011702003001 | 构造柱 | 项目类型：构造柱模板 1、模板制作 2、模板安装、拆除、整理堆放及场内外运输； 3、清理模板内杂物、刷隔离剂等。 | m2 | 61.82
75 | 011702005001 | 基础梁 | 项目类型：基础梁模板 1.模板制作； 2.模板安装、拆除、整理堆放及场内外运输； 3.清理模板粘结物及模内杂物、刷隔离剂等。 | m2 | 286.56
76 | 011702009001 | 过梁模板 | 项目类型：过梁模板 1.模板制作； 2.模板安装、拆除、整理堆放及场内外运输； 3.清理模板粘结物及模内杂物、刷隔离剂等。 | m2 | 58.48
77 | 011702008001 | 圈梁 | 项目类型：圈梁模板 1.模板制作； 2.模板安装、拆除、整理堆放及场内外运输； 3.清理模板粘结物及模内杂物、刷隔离剂等。 | m2 | 25.32
78 | 011702014001 | 有梁板模板 | .项目类型：有梁板模板 1.模板制作； 2.模板安装、拆除、整理堆放及场内外运输； 3.清理模板内杂物、刷隔离剂等。 | m2 | 639.55
79 | 011702014002 | 有梁板 | .项目类型：有梁板超高模板 1.模板制作； 2.模板安装、拆除、整理堆放及场内外运输； 3.清理模板内杂物、刷隔离剂等。 | m2 | 639.55
本页小计
注：为计取规费等的使用，可在表中增设其中：“定额人工费”。 | [7 empty] | 表—05
分部分项工程和单价措施项目清单与计价表
工程名称:阳新县木港镇卫生院发热门诊-土建部分 |  |  |  | 标段: |  | 第14页 共14页
序号 | 项目编码 | 项目名称 | 项目特征描述 | 计量 单位 | 工程量 | 金 额(元)
[6 empty] | 综合单价 | 合价 | 其中:暂估价
80 | 011702028001 | 压顶 | 项目类型：压顶模板 1.模板制作； 2.模板安装、拆除、整理堆放及场内外运输； 3.清理模板粘结物及模内杂物、刷隔离剂等。 | m2 | 35.36
81 | 011703001001 | 垂直运输 | 项目类型：垂直运输 1、建筑结构形式及檐口高度：详图纸； 2、满足建筑装饰施工及规范要求。 | m2 | 410.5
82 | 011701006002 | 满堂脚手架 | 项目类型：满堂脚手架 1、场内、场外材料搬运； 2、搭、拆脚手架； 3、拆除脚手架后材料的堆放。 | m2 | 358.75
83 | 011705001001 | 大型机械设备进出场及安拆 | 1、机械设备名称：施工单位自行考虑所有需使用的大型机械； 2、机械设备规格型号:施工单位自行考虑。 | 台·次 | 1
本页小计
合计
注：为计取规费等的使用，可在表中增设其中：“定额人工费”。 | [7 empty] | 表—05

## 1_其他项目清单与计价汇总表 表7
其他项目清单与计价汇总表
工程名称:阳新县木港镇卫生院发热门诊-土建部分 |  |  | 标段: | 第1页 共1页
序号 | 项目名称 | 金额(元) | 结算金额(元) | 备注
1 | 暂列金额 | 0
2 | 专业工程暂估价 | 0
3 | 计日工 | 0
4 | 总承包服务费 | 0
5 | 索赔与现场签证 | 0
6 | 增值税 | 0
合 计 |  | 0 |  | 0
注：材料（工程设备）暂估单价进入清单项目综合单价，此处不汇总。
表-07

## 1_材料(工程设备)暂估价及调整表 表7-5
材料(工程设备)暂估单价及调整表
工程名称:阳新县木港镇卫生院发热门诊-土建部分 | [6 empty] | 标段: |  | 第1页 共1页
序号 | 材料（工程设备）名称、规格、型号 | 计量 单位 | 数量 |  | 暂估(元) |  | 确认(元) |  | 差额±(元) |  | 备注
|  |  | 暂估 | 确认 | 单价 | 合计 | 单价 | 合价 | 单价 | 合价
1 | 不锈钢传递窗 | m2 | 暂估: 2.16; 单价: 400; 合计: 864
合 计 |  |  | 合计: 864
注：1.此表由招标人填写“暂估单价”，并在备注栏说明暂估价的材料、工程设备拟用在那些清单项目上，投标人应将上述材料、工程设备暂估单价计入工程量清单综合单价报价中 表-7-5

## 1_单位工程人材机分析表(新增)
单位工程人材机分析表
项目文件:阳新县木港镇卫生院发热门诊-土建部分 |  |  |  |  | 第1页 共9页
序号 | 材料编码 | 材料名称及规格 | 单位 | 数量 | 市场价 | 合价
一、 |  | 人工
1 | 00010101 | 普工 | 工日 | 745.779999
2 | 00010102 | 技工 | 工日 | 1121.947845
3 | 00010103 | 高级技工 | 工日 | 92.135502
二、 |  | 材料
1 | CL17001090 | SBS弹性沥青防水胶 | kg | 129.803
2 | CL17001100 | SBS改性沥青防水卷材玻纤胎 3 | m2 | 1027.328
3 | CL17001220 | T型铝合金中龙骨 h30 | m | 605.531
4 | CL17001360 | U型铝合金大龙骨 h45 | m | 422.285
5 | CL17001460 | YJ-III胶 | kg | 110.821
6 | CL17001560 | 安全网 | m2 | 28.366
7 | CL17001850 | 白色硅酸盐水泥 32.5 | t
8 | CL17001910 | 白水泥 | kg | 103.036
9 | CL17002090 | 板枋材 | m3 | 6.211
10 | CL17002100 | 板枋材 杉木 | m3 | 0.218
11 | CL17002340 | 半圆头螺栓 | 个 | 1469.014
12 | CL17002710 | 苯丙清漆 | kg | 68.161
13 | CL17002720 | 苯丙乳胶漆 内墙用 | kg | 163.128
14 | CL17003800 | 玻璃胶 335g | 支 | 112.228
15 | CL17003950 | 玻璃纤维网格布 | m2 | 352.611
16 | CL17004960 | 不锈钢合页 | 个 | 105.116
17 | CL17005260 | 不锈钢螺栓 M12×110 | 套 | 22.226
18 | CL17005570 | 不锈钢水槽 1.2 | m | 5.991
19 | CL17006580 | 槽铝 | m | 190.08
20 | CL17006680 | 草袋 | 条 | 10
21 | CL17006800 | 插接件 | 个 | 115.669
22 | CL17006840 | 插销 100 | 副 | 1.797
23 | CL17007100 | 沉头木螺钉 L32 | 个 | 662.234
24 | CL17007300 | 成品腻子粉 | kg | 1718.957
编制人: |  |  | 审核人: |  | 编制日期:
单位工程人材机分析表
项目文件:阳新县木港镇卫生院发热门诊-土建部分 |  |  |  |  | 第2页 共9页
序号 | 材料编码 | 材料名称及规格 | 单位 | 数量 | 市场价 | 合价
25 | CL17007430 | 平开夹板门 | m2 | 91.35
26 | CL17007950 | 抽芯铆钉 φ4×13 | 百个 | 26.226
27 | CL17008240 | 醇酸漆稀释剂 | kg | 12.56
28 | CL17008260 | 醇酸清漆 | kg | 111.408
29 | CL17009570 | 挡脚板 | m3 | 0.048
30 | CL17009950 | 低合金钢焊条 E43系列 | kg | 56.539
31 | CL17010010 | 低碳钢焊条 J422 φ4.0 | kg | 0.098
32 | CL17010330 | 地弹簧 | 套 | 10.306
33 | CL17010660 | 地砖 600×600 | m2 | 35.205
34 | CL17010690 | 电 | kW·h | 248.288
35 | CL17010840 | 电焊条 | kg | 15.37
36 | CL17011570 | 垫木 60×60×60 | 块 | 8.818
37 | CL17011720 | 吊筋 | kg | 79.396
38 | CL17013100 | 镀锌钢材 | kg | 341.289
39 | CL17013110 | 镀锌钢材 加工件 | kg | 35.162
40 | CL17014730 | 镀锌轻钢龙骨 75×40 | m | 297.319
41 | CL17014740 | 镀锌轻钢龙骨 75×50 | m | 557.474
42 | CL17015180 | 镀锌铁丝 8# | kg | 5
43 | CL17015210 | 镀锌铁丝 φ0.7 | kg | 111.57
44 | CL17015400 | 镀锌铁丝 φ4.0 | kg | 255.006
45 | CL17016180 | 对拉螺栓 | kg | 66.232
46 | CL17016360 | 二甲苯 | kg | 24.977
47 | CL17017620 | 防腐垫片 2 | m2 | 0.13
48 | CL17017690 | 防腐油 | kg | 0.08
49 | CL17017730 | 防滑木条 | m3 | 0.004
50 | CL17017960 | 防水粉 | kg | 45.323
51 | CL17017970 | 防水剂 | kg | 11.457
52 | CL17018110 | 防锈漆 | kg | 5.643
53 | CL17019380 | 改性沥青嵌缝油膏 | kg | 50.006
编制人: |  |  | 审核人: |  | 编制日期:
单位工程人材机分析表
项目文件:阳新县木港镇卫生院发热门诊-土建部分 |  |  |  |  | 第3页 共9页
序号 | 材料编码 | 材料名称及规格 | 单位 | 数量 | 市场价 | 合价
54 | CL17019500b | [抹灰]水泥砂浆1:2.5 | t | 3.753
55 | CL17020430 | 钢管 φ48×3.5 | km·天 | 237.923
56 | CL17020480 | 钢管底座 | 千个·天 | 7.284
57 | CL17021040 | 钢筋 综合 | kg | 13.929
58 | CL17021060 | 钢筋HPB300 φ6 | kg | 84.66
59 | CL17021060 | 钢筋HPB300 φ8 | kg | 209.182
60 | CL17021070 | 钢筋HPB300 φ8 | kg | 160.925
61 | CL17021400 | 钢筋HRB400以内 φ10 | kg | 1955.34
62 | CL17021400 | 钢筋HRB400以内 φ6 | kg | 525.3
63 | CL17021400 | 钢筋HRB400以内 φ8 | kg | 6702.42
64 | CL17021410 | 钢筋HRB400以内 φ12 | kg | 2218.1
65 | CL17021410 | 钢筋HRB400以内 φ14 | kg | 982.975
66 | CL17021410 | 钢筋HRB400以内 φ16 | kg | 5069.65
67 | CL17021410 | 钢筋HRB400以内 φ18 | kg | 1551.85
68 | CL17021450 | 钢筋HRB400以内 φ20 | kg | 712.375
69 | CL17021450 | 钢筋HRB400以内 φ22 | kg | 310.575
70 | CL17022270 | 钢丝绳 φ8 | m | 0.948
71 | CL17022660 | 钢支撑及配件 | kg | 623.551
72 | CL17022700 | 钢制防盗门 | m2 | 3.03
73 | CL17023460 | 高强螺栓 | kg | 3.317
74 | CL17023710 | 隔离剂 | kg | 141.355
75 | CL17025200 | 硅酮结构胶 590mL | 支 | 63.162
76 | CL17025220 | 硅酮耐候胶 590mL | 支 | 34.598
77 | CL17025240 | 硅酮耐候密封胶 | kg | 151.017
78 | CL17025540 | 焊剂 | kg | 40.32
79 | CL17026900 | 红丹防锈漆 | kg | 24.45
80 | CL17027960 | 环氧树脂 | kg | 1.2
81 | CL17029230 | 夹胶钢化玻璃 6+1.52PVB+6 | m2 | 45.581
82 | CL17029710 | 胶合板模板 | m2 | 349.911
编制人: |  |  | 审核人: |  | 编制日期:
单位工程人材机分析表
项目文件:阳新县木港镇卫生院发热门诊-土建部分 |  |  |  |  | 第4页 共9页
序号 | 材料编码 | 材料名称及规格 | 单位 | 数量 | 市场价 | 合价
83 | CL17029920 | 胶黏剂DTA砂浆 | m3 | 0.12
84 | CL17030160 | 角钢 综合 | kg | 477.069
85 | CL17030270 | 铰链 65型 | 只 | 3.594
86 | CL17030830 | 界面剂 | kg | 28.049
87 | CL17031070 | 金属坡道栏杆成品 | m | 9
88 | CL17032040 | 榉木板 δ3 | m2 | 13.838
89 | CL17032060 | 榉木线条 22×5 | m | 0.008
90 | CL17032090 | 锯木屑 | m3 | 0.715
91 | CL17032170 | 聚氨酯发泡密封胶 750ml/支 | 支 | 223.154
92 | CL17032200 | 聚氨酯甲乙料 | kg | 660.047
93 | CL17032340 | 泡沫玻璃板 | m3 | 48.076
94 | CL17032430 | 聚醋酸乙烯乳液 | kg | 7.466
95 | CL17034000 | 扣件 | 千个·天 | 84.818
96 | CL17034300 | 拉手 30以外 | 只 | 1.797
97 | CL17035070 | 梁卡具 模板用 | kg | 49.145
98 | CL17036980 | 螺母 | 个 | 1101.073
99 | CL17037560 | 铝板 600×600×0.8 | m2 | 331.737
100 | CL17037620 | 铝板网 | m2 | 82.368
101 | CL17037890 | 铝焊丝 | kg | 0.792
102 | CL17037960 | 铝焊药 | kg | 0.792
103 | CL17037970 | 铝合金 型材 | kg | 90.423
104 | CL17038090 | 铝合金插缝板 | m2 | 14.409
105 | CL17038150 | 铝合金大龙骨垂直吊挂件 | 个 | 508.557
106 | CL17038300 | 铝合金固定窗 | m2 | 92.714
107 | CL17038420 | 铝合金靠墙条板 | m2 | 0.348
108 | CL17038470 | 铝合金龙骨次接件 | 个 | 88.463
109 | CL17038520 | 铝合金龙骨主接件 | 个 | 197.58
110 | CL17038550 | 铝合金门窗配件 地脚 3×30×300 | 个 | 553.084
111 | CL17038690 | 铝合金条板 | m2 | 29.618
编制人: |  |  | 审核人: |  | 编制日期:
单位工程人材机分析表
项目文件:阳新县木港镇卫生院发热门诊-土建部分 |  |  |  |  | 第5页 共9页
序号 | 材料编码 | 材料名称及规格 | 单位 | 数量 | 市场价 | 合价
112 | CL17038700 | 铝合金条板龙骨 h35 | m | 32.212
113 | CL17038710 | 铝合金条板龙骨 h45 | m | 33.202
114 | CL17038720 | 铝合金条板龙骨垂直吊挂件 | 个 | 28.328
115 | CL17038900 | 铝合金中龙骨垂直吊挂件 | 个 | 1440.686
116 | CL17038930 | 铝合金中龙骨平面连接件 | 个 | 183.245
117 | CL17039650 | 氯丁橡胶黏接剂 | kg | 144.23
118 | CL17040500 | 美纹纸 2.2 100m/卷 | 卷 | 55.565
119 | CL17040900 | 棉纱 | kg | 14.508
120 | CL17040980 | 面砖 200×300 | m2 | 458.848
121 | CL17041030 | 面砖 95×95 | m2 | 209.19
122 | CL17041370 | 木材 成材 | m3 | 0.003
123 | CL17041540 | 木脚手板 | m3 | 0.961
124 | CL17041790 | 木螺钉 φ5 | 百个 | 0.494
125 | CL17041860 | 木模板 | m3 | 0.271
126 | CL17042130 | 木支撑 | m3 | 3.2
127 | CL17042280 | 幕墙专用双面胶贴 8×8 | m | 136.438
128 | CL17044250 | 盘头自攻自钻螺栓 M5×25 | 套 | 249.608
129 | CL17044760 | 膨胀螺栓 M12×120 | 套 | 2243.92
130 | CL17044990 | 膨胀螺栓 M8 | 套 | 593.391
131 | CL17045010 | 膨胀螺栓 M8×60 | 套 | 21.568
132 | CL17046350 | 墙纸刀片 | 盒 | 14.976
133 | CL17047260 | 安全玻璃平开门 | m2 | 22.5
134 | CL17049330 | 砂纸 | 张 | 92.953
135 | CL17049360 | 砂子 粗砂 | m3 | 1.6
136 | CL17049690 | 射钉 | 个 | 508.557
137 | CL17049720 | 伸缩节 | 只 | 6.804
138 | CL17049950 | 石材成品窗台板 | m2 | 3.833
139 | CL17050200 | 石膏顶角线 80×30 | m | 198.214
140 | CL17050530 | 石料切割锯片 | 片 | 3.272
编制人: |  |  | 审核人: |  | 编制日期:
单位工程人材机分析表
项目文件:阳新县木港镇卫生院发热门诊-土建部分 |  |  |  |  | 第6页 共9页
序号 | 材料编码 | 材料名称及规格 | 单位 | 数量 | 市场价 | 合价
141 | CL17050650 | 石棉垫 | kg | 1.361
142 | CL17051330 | 石油沥青玛蹄脂 | kg | 0.084
143 | CL17051350 | 石油沥青砂浆 1∶2∶7 | m3 | 0.243
144 | CL17052360 | 水 | m3 | 156.369
145 | CL17053020 | 水砂纸 | 张 | 167.123
146 | CL17053670 | 塑料薄膜 | m2 | 801.22
147 | CL17054310 | 塑料管卡子 φ110 | 个 | 6
148 | CL17054320 | 塑料管卡子 φ110以内 | 个 | 15.422
149 | CL17054660 | 塑料落水斗 ф110 | 个 | 6.12
150 | CL17054860 | 塑料膨胀螺栓 | 个 | 558.559
151 | CL17055040 | 塑料水落管 φ110以内 | m | 26.46
152 | CL17055300 | 塑料粘胶带 20mm×50m | 卷 | 53.479
153 | CL17055700 | 碎石 综合 | m3 | 6.138
154 | CL17055730 | 羧甲基纤维素 | kg | 1.09
155 | CL17057000 | 花岗岩面板 | m2 | 91.751
156 | CL17057330 | 铁件 综合 | kg | 25.495
157 | CL17058760 | 土工布 | m2 | 57.845
158 | CL17059440 | 无纺布 | m2 | 424.202
159 | CL17060450 | 锡纸 | m2 | 437.564
160 | CL17063390 | 岩棉板 δ50 | m3 | 14.305
161 | CL17063640 | 氧气 | m3 | 7.128
162 | CL17063690 | 页岩砖 240×115×53 | 千块 | 11.766
163 | CL17063710 | 液化石油气 | kg | 256.372
164 | CL17063950 | 乙炔气 | m3 | 2.376
165 | CL17064520 | 硬聚氯乙烯塑料弯头 φ100 | 个 | 6.06
166 | CL17064530 | 硬聚氯乙烯塑料雨水口 φ100 | 个 | 6.06
167 | CL17064630 | 硬塑料管 φ20 | m | 446.951
168 | CL17065030 | 油漆溶剂油 | kg | 9.797
169 | CL17065400 | 预拌混凝土 C15 | m3 | 10.934
编制人: |  |  | 审核人: |  | 编制日期:
单位工程人材机分析表
项目文件:阳新县木港镇卫生院发热门诊-土建部分 |  |  |  |  | 第7页 共9页
序号 | 材料编码 | 材料名称及规格 | 单位 | 数量 | 市场价 | 合价
170 | CL17065410 | 预拌混凝土 C15 | m3 | 2.943
171 | CL17065410 | 预拌混凝土 C20 | m3 | 32.372
172 | CL17065430 | 预拌混凝土 C25 | m3 | 13.04
173 | CL17065450 | 预拌混凝土 C30 | m3 | 94.145
174 | CL17065450 | 预拌混凝土抗渗P6 C30 | m3 | 72.286
175 | CL17065580 | 预拌细石混凝土 C20 | m3 | 15.868
176 | CL17065640 | 预埋铁件 | kg | 7.509
177 | CL17066280 | 原木 | m3 | 0.012
178 | CL17066300 | 圆钉 | kg | 72.848
179 | CL17066570 | 圆钢 综合 | t | 0.251
180 | CL17066800 | 再生橡胶卷材 | m2 | 352.561
181 | CL17067190 | 真石面漆 | kg | 125.599
182 | CL17067200 | 真石漆 | kg | 1674.65
183 | CL17067220 | 枕木 | m3 | 0.02
184 | CL17067330 | 蒸压粉煤灰加气混凝土砌块 600×300×150以内 | m3 | 12.827
185 | CL17067340 | 蒸压粉煤灰加气混凝土砌块 600×300×150以外 | m3 | 129.762
186 | CL17067350 | 蒸压灰砂砖 240×115×53 | 千块 | 8.745
187 | CL17068010 | 纸面石膏板 | m2 | 297.319
188 | JZ06001 | 铝箔 | m2 | 302.929
189 | 主材0001 | 不锈钢传递窗 | m2 | 2.16
190 | CL17052900 | 水泥砂浆 1∶2 | m3 | 0.393
191 | CL17052920 | 水泥砂浆 1∶3 | m3 | 0.092
192 | PH1~2 | 碎石混凝土 C20坍落度10~30 石子最大粒径15mm | m3 | 2.762
193 | PH5~2 | [砌筑]水泥混合砂浆M5 | m3 | 10.456
194 | PH5~4 | [砌筑]水泥混合砂浆M10 | m3 | 1.843
195 | PH5~8 | [砌筑]水泥砂浆M5.0 | m3 | 3.827
196 | PH5~9 | [砌筑]水泥砂浆M7.5 | m3 | 5.335
197 | PH6~18 | [抹灰]水泥砂浆1:1 | m3 | 1.631
198 | PH6~20 | [抹灰]水泥砂浆1:2 | m3 | 2.778
编制人: |  |  | 审核人: |  | 编制日期:
单位工程人材机分析表
项目文件:阳新县木港镇卫生院发热门诊-土建部分 |  |  |  |  | 第8页 共9页
序号 | 材料编码 | 材料名称及规格 | 单位 | 数量 | 市场价 | 合价
199 | PH6~21 | [抹灰]水泥砂浆1:2.5 | m3 | 24.569
200 | PH6~22 | [抹灰]水泥砂浆1:3 | m3 | 10.006
201 | PH6~23 | [抹灰]水泥砂浆1:4 | m3 | 0.705
202 | PH6~23 | [抹灰]水泥砂浆1:4 | m3 | 0.118
203 | PH6~27 | [抹灰]防水砂浆1:2.5 | m3 | 1.469
204 | PH6~28 | [抹灰]防水砂浆1:3 | m3 | 0.186
205 | PH7~11 | [抗裂抹灰]水泥石灰砂浆1:1:4 | m3 | 0.008
三、 |  | 机械
1 | JX17010040 | 履带式推土机 75kW | 台班 | 0.796
2 | JX17010200 | 履带式单斗液压挖掘机 0.6m3 | 台班 | 5.256
3 | JX17011070 | 电动夯实机 250Nm | 台班 | 106.888
4 | JX17040060 | 载重汽车 6t | 台班 | 3.292
5 | JX17040260 | 平板拖车组 20t | 台班 | 0.68
6 | JX17050010 | 电动单筒快速卷扬机 5kN | 台班 | 40.011
7 | JX17060080 | 双锥反转出料混凝土搅拌机 500L | 台班 | 0.108
8 | JX17060690 | 灰浆搅拌机 200L | 台班 | 1.061
9 | JX17060720 | 干混砂浆罐式搅拌机 20000L | 台班 | 0.112
10 | JX17060840 | 混凝土抹平机 5.5kW | 台班 | 1.273
11 | JX17070020 | 钢筋调直机 40 | 台班 | 2.865
12 | JX17070030 | 钢筋切断机 40 | 台班 | 2.603
13 | JX17070050 | 钢筋弯曲机 40 | 台班 | 10.05
14 | JX17070190 | 木工圆锯机 500 | 台班 | 4.291
15 | JX17070270 | 木工单面压刨床 600 | 台班 | 0.131
16 | JX17090010 | 交流弧焊机 21kVA | 台班 | 0.013
17 | JX17090030 | 交流弧焊机 32kVA | 台班 | 1.759
18 | JX17090180 | 直流弧焊机 32kVA | 台班 | 4.712
19 | JX17090320 | 对焊机 75kVA | 台班 | 1.114
20 | JX17090450 | 电渣焊机 1000A | 台班 | 1.26
21 | JX17090490 | 电焊条烘干箱 45cm×35cm×45cm | 台班 | 0.471
编制人: |  |  | 审核人: |  | 编制日期:
单位工程人材机分析表
项目文件:阳新县木港镇卫生院发热门诊-土建部分 |  |  |  |  | 第9页 共9页
序号 | 材料编码 | 材料名称及规格 | 单位 | 数量 | 市场价 | 合价
22 | JX17130620 | 型材切割机 J3G4-400 | 台班 | 0.153
编制人: |  |  | 审核人: |  | 编制日期:

## 2_单位工程招标控制价汇总表
单位工程招标控制价汇总表
工程名称:阳新县木港镇卫生院发热门诊-安装部分 |  | 标段: | 第1页 共1页
序号 | 汇总内容 | 金 额(元) | 其中:暂估价(元)
1 | 分部分项工程和单价措施项目
1.1 | 其中：人工费
1.2 | 施工机具使用费
2 | 其他项目费
3 | 人工费调整
4 | 含税工程造价
单位工程数据:
人工费
材料费
施工机具使用费
费用
主材费
设备费
增值税
注：本表适用于单位工程招标控制价或投标报价的汇总，如无单位工程划分，单项工程也使用本表汇总 表-04

## 2_分部分项工程和单价措施项目清单与计价表 表5
分部分项工程和单价措施项目清单与计价表
工程名称:阳新县木港镇卫生院发热门诊-安装部分 |  |  |  | 标段: |  | 第1页 共7页
序号 | 项目编码 | 项目名称 | 项目特征描述 | 计量 单位 | 工程量 | 金 额(元)
[6 empty] | 综合单价 | 合价 | 其中:暂估价
| C.4 | D 电气设备安装工程
1 | 030404017001 | 配电箱 | 名称：成套总照明配电箱（含元件制作、安装） 安装方式：悬挂、嵌入式 其它说明：具体详见设计图纸 | 台 | 1
2 | 030404017003 | 配电箱 | 名称：成套应急照明配电箱（含元件制作、安装） 安装方式：悬挂、嵌入式 其它说明：具体详见设计图纸 | 台 | 1
3 | 030404017006 | 配电箱 | 名称：成套分户照明配电箱（含元件制作、安装） 安装方式：悬挂、嵌入式 其它说明：具体详见设计图纸 | 台 | 6
4 | 030404032001 | 端子箱 | 名称：MEB总等电位端子箱 型号及规格：LE(R)—C 其它说明：具体详见设计图纸 | 台 | 1
5 | 030404035001 | 插座 | 名称：成套空调插座 安装方式:暗装 型号及规格：HD86SC 16A | 个 | 14
6 | 030404035003 | 插座 | 名称：成套五孔插座 安装方式:暗装 型号及规格：HD86ESC 10A | 个 | 39
7 | 030404034001 | 照明开关 | 名称：成套单联单控开关 安装方式：暗装 型号及规格：HD86K 10A | 个 | 22
8 | 030404034002 | 照明开关 | 名称：成套双联单控开关 安装方式：暗装 型号及规格：HD86K2 10A | 个 | 11
9 | 030408001006 | 电力电缆 | 名称:铜芯电力电缆YJV—4*25+1*16 敷设方式：穿管敷设 | m | 4.4
10 | 030408001003 | 电力电缆 | 名称:铜芯电力电缆WDZYJV—3*6 敷设方式：穿管敷设 | m | 93.07
11 | 030408001007 | 电力电缆 | 名称:铜芯电力电缆WDZYJV—5*6 敷设方式：穿管敷设 | m | 68.12
注：为计取规费等的使用，可在表中增设其中：“定额人工费”。 | [7 empty] | 表—05
分部分项工程和单价措施项目清单与计价表
工程名称:阳新县木港镇卫生院发热门诊-安装部分 |  |  |  | 标段: |  | 第2页 共7页
序号 | 项目编码 | 项目名称 | 项目特征描述 | 计量 单位 | 工程量 | 金 额(元)
[6 empty] | 综合单价 | 合价 | 其中:暂估价
12 | 030408006003 | 电力电缆头 | 名称:电力电缆头3芯6mm2 敷设方式：穿管敷设 | 个 | 8
13 | 030408006005 | 电力电缆头 | 名称:电力电缆头5芯6mm2 敷设方式：穿管敷设 | 个 | 4
14 | 030409003001 | 避雷引下线 | 材质:利用2根柱主筋作为引下线并与基础梁与柱主筋焊接 | m | 28.5
15 | 030409005001 | 避雷网 | 材质:φ12镀锌圆钢沿屋面布置避雷带 | m | 91.85
16 | 030411001001 | 配管 | 名称：电气配管FPC15 材质：塑料管 配置形式：暗配 | m | 123.04
17 | 030411001002 | 配管 | 名称：电气配管FPC16 材质：塑料管 配置形式：暗配 | m | 710.28
18 | 030411001003 | 配管 | 名称：电气配管FPC20 材质：塑料管 配置形式：暗配 | m | 118.34
19 | 030411001012 | 配管 | 名称：电气配管FPC25 材质：塑料管 配置形式：暗配 | m | 55.66
20 | 030411001010 | 配管 | 名称：电气配管FPC40 材质：塑料管 配置形式：暗配 | m | 4.4
21 | 030411001008 | 配管 | 名称：电气配管SC32 材质：镀锌钢管 配置形式：暗配 | m | 69.21
22 | 030411002002 | 线槽 | 名称：弱电线槽MR100*100mm 材质：铝合金线槽 | m | 23.46
23 | 030411002003 | 线槽 | 名称：强电线槽MR100*100mm 材质：铝合金线槽 | m | 28.62
24 | 030411004005 | 配线 | 名称：铜芯耐火绝缘电线 规格型号：NHBV-2.5 敷设形式：穿管敷设 | m | 248.48
25 | 030411004006 | 配线 | 名称：铜芯阻燃绝缘电线 规格型号：WDZBV-2.5 敷设形式：穿管敷设 | m | 1590.07
26 | 030411004007 | 配线 | 名称：铜芯阻燃绝缘电线 规格型号：WDZBVR-2.5 敷设形式：穿管敷设 | m | 495.03
27 | 030411004008 | 配线 | 名称：铜芯阻燃绝缘电线 规格型号：WDZBV-4 敷设形式：穿管敷设 | m | 334.23
本页小计
注：为计取规费等的使用，可在表中增设其中：“定额人工费”。 | [7 empty] | 表—05
分部分项工程和单价措施项目清单与计价表
工程名称:阳新县木港镇卫生院发热门诊-安装部分 |  |  |  | 标段: |  | 第3页 共7页
序号 | 项目编码 | 项目名称 | 项目特征描述 | 计量 单位 | 工程量 | 金 额(元)
[6 empty] | 综合单价 | 合价 | 其中:暂估价
28 | 030411004009 | 配线 | 名称：铜芯耐火绝缘电线 规格型号：NHBV-6 敷设形式：穿管敷设 | m | 81.99
29 | 030412001001 | 普通灯具 | 名称：成套安全出口标志灯 安装形式：墙壁式 型号及规格：额定工作电压均大于DC24V消防应急灯具 应急时间≥45min | 套 | 6
30 | 030412001006 | 普通灯具 | 名称：成套单向疏散指示灯 安装形式：墙壁式 型号及规格：额定工作电压均大于DC24V消防应急灯具 应急时间≥45min | 套 | 4
31 | 030412001005 | 普通灯具 | 名称：成套防水防尘灯 安装形式：吸顶式 型号及规格：JXD2—1/1*40W | 套 | 16
32 | 030412005003 | 荧光灯 | 名称：成套双管荧光灯（带罩） 安装形式：吊式 型号及规格：XYG020/36X2/J 带电子镇流器（COS φ>0.9) | 套 | 36
33 | 030412001004 | 普通灯具 | 名称：成套应急照明灯 安装形式：吸顶式 型号及规格：额定工作电压均大于DC24V消防应急灯具 应急时间≥45min | 套 | 6
34 | 030414002001 | 送配电装置系统 | 名称：输配电装置系统调试 | 系统 | 1
| C.5 | E 建筑智能化工程
35 | 030502010001 | 配线架 | 名称：综合布线配线架 规格型号：12口 其它说明：具体详见设计图纸 | 个 | 1
36 | 030502004001 | 电视、电话插座 | 名称：一位电视插座 安装方式：暗装 型号及规格：HD86TV | 个 | 8
37 | 030502004003 | 电视、电话插座 | 名称：一位电话插座 安装方式：暗装 型号及规格：HD86TP | 个 | 3
本页小计
注：为计取规费等的使用，可在表中增设其中：“定额人工费”。 | [7 empty] | 表—05
分部分项工程和单价措施项目清单与计价表
工程名称:阳新县木港镇卫生院发热门诊-安装部分 |  |  |  | 标段: |  | 第4页 共7页
序号 | 项目编码 | 项目名称 | 项目特征描述 | 计量 单位 | 工程量 | 金 额(元)
[6 empty] | 综合单价 | 合价 | 其中:暂估价
38 | 030502005001 | 双绞线缆 | 名称：网络线 型号：UTP 敷设方式：管内敷设 | m | 363.73
39 | 030502005002 | 双绞线缆 | 名称：电话线 型号：UTP-6 敷设方式：管内敷设 | m | 70.74
40 | 030502006001 | 大对数电缆 | 名称：电话线 型号：HYV22-30(2*0.5) 敷设方式：管内敷设 | m | 23
41 | 030502006002 | 大对数电缆 | 名称：管内穿数字电缆 型号：HSGYV-5 10*2*0.5 敷设方式：管内敷设 | m | 20
42 | 030502007001 | 光缆 | 名称：6芯非屏蔽多模光缆 敷设方式：管内敷设 | m | 5
43 | 030502012001 | 信息插座 | 名称：一位信息插座 安装方式：暗装 型号及规格：HD86TD | 个 | 13
44 | 030505005001 | 射频同轴电缆 | 名称：电视线 型号：SYV-75-9 敷设方式：管内敷设 | m | 4.4
45 | 030505005003 | 射频同轴电缆 | 名称：电视线 型号：SYV-75-5 敷设方式：管内敷设 | m | 155.21
46 | 030505013003 | 分配网络 | 名称：电视六分支器 其它说明：具体详见设计图纸 | 个 | 1
| C.9 | J 消防工程
47 | 030901013001 | 灭火器 | 名称：灭火器 手提式 规格型号：ABC 5KG | 具 (组) | 4
48 | 030901002001 | 消火栓钢管 | 1.名称：消火栓钢管 2.安装部位：室内 3.材质：热浸镀锌钢管 4.型号、规格：DN50 5.连接方式：螺纹连接 | m | 18.44
49 | 030901002002 | 消火栓钢管 | 1.名称：消火栓钢管 2.安装部位：室内 3.材质：热浸镀锌无缝钢管 4.型号、规格：DN80 5.连接方式：焊接连接 | m | 24.6
本页小计
注：为计取规费等的使用，可在表中增设其中：“定额人工费”。 | [7 empty] | 表—05
分部分项工程和单价措施项目清单与计价表
工程名称:阳新县木港镇卫生院发热门诊-安装部分 |  |  |  | 标段: |  | 第5页 共7页
序号 | 项目编码 | 项目名称 | 项目特征描述 | 计量 单位 | 工程量 | 金 额(元)
[6 empty] | 综合单价 | 合价 | 其中:暂估价
50 | 030901010001 | 室内消火栓 | 1.名称：室内消火栓（含水枪、水龙带、软管卷盘） 2.安装部位：室内 3.规格、型号：单栓DN50 4.安装方式：暗装 | 套 | 2
| C.10 | K 给排水、采暖、燃气工程
51 | 031001006005 | 塑料管 | 安装部位:室内 介质:给水 材质:PP-R聚丙烯塑料管 DN15 连接形式:热熔连接 | m | 30.69
52 | 031001006006 | 塑料管 | 安装部位:室内 介质:给水 材质:PP-R聚丙烯塑料管 DN25 连接形式:热熔连接 | m | 45.27
53 | 031001006012 | 塑料管 | 安装部位:室内 介质:给水 材质:PP-R聚丙烯塑料管 DN32 连接形式:热熔连接 | m | 18.85
54 | 031001006011 | 塑料管 | 安装部位:室内 介质:给水 材质:PP-R聚丙烯塑料管 DN40 连接形式:热熔连接 | m | 23.92
55 | 031001006003 | 塑料管 | 1.安装部位:室内 2.介质:污排水 3.材质:U-PVC排水管 De75 4.连接形式:粘接 | m | 23.4
56 | 031001006013 | 塑料管 | 1.安装部位:室内 2.介质:废排水 3.材质:U-PVC排水管 De75 4.连接形式:粘接 | m | 20.12
57 | 031001006010 | 塑料管 | 1.安装部位:室内 2.介质:污排水 3.材质:U-PVC排水管 De160 4.连接形式:粘接 | m | 60.61
58 | 031001006014 | 塑料管 | 1.安装部位:室内 2.介质:废排水 3.材质:U-PVC排水管 De160 4.连接形式:粘接 | m | 10.21
本页小计
注：为计取规费等的使用，可在表中增设其中：“定额人工费”。 | [7 empty] | 表—05
分部分项工程和单价措施项目清单与计价表
工程名称:阳新县木港镇卫生院发热门诊-安装部分 |  |  |  | 标段: |  | 第6页 共7页
序号 | 项目编码 | 项目名称 | 项目特征描述 | 计量 单位 | 工程量 | 金 额(元)
[6 empty] | 综合单价 | 合价 | 其中:暂估价
59 | 031001006004 | 塑料管 | 1.安装部位:室内 2.介质:污排水 3.材质:U-PVC排水管 De110 4.连接形式:粘接 | m | 15.95
60 | 031002001001 | 管道支吊架 | 1、项目特征：管道吊架（调和漆两遍、防锈漆两遍） | Kg | 18.63
61 | 031003002005 | 螺纹法兰阀门 | 1.名称：闸阀 2.规格、型号：DN80 3.连接形式:法兰连接 | 个 | 2
62 | 031003012006 | 倒流防止器 | 1.名称：无空气隔断倒流防止器 2.规格、型号：DN80 3.连接形式:法兰连接 | 套 | 1
63 | 031003001011 | 螺纹阀门 | 1.名称：螺纹截止阀 2.规格、型号：DN25 | 个 | 1
64 | 031003001013 | 螺纹阀门 | 1.名称：螺纹截止阀 2.规格、型号：DN32 | 个 | 1
65 | 031003001012 | 螺纹阀门 | 1.名称：螺纹截止阀 2.规格、型号：DN40 | 个 | 1
66 | 031003012002 | 倒流防止器 | 1.名称：无空气隔断倒流防止器 2.规格、型号：DN50 3.连接形式:螺纹连接 | 套 | 1
67 | 031003013004 | 水表 | 1.名称：水表 2.规格、型号：DN50 3.连接形式:螺纹连接 | 组 | 1
68 | 031003013006 | 水表 | 1.名称：水表 2.规格、型号：DN40 3.连接形式:螺纹连接 | 组 | 2
69 | 031003012007 | 倒流防止器 | 1.名称：无空气隔断倒流防止器 2.规格、型号：DN40 3.连接形式:螺纹连接 | 套 | 2
70 | 031003001006 | 螺纹阀门 | 1.名称：螺纹闸阀 2.规格、型号：DN50 | 个 | 2
71 | 031003001014 | 螺纹阀门 | 1.名称：螺纹闸阀 2.规格、型号：DN40 | 个 | 4
本页小计
注：为计取规费等的使用，可在表中增设其中：“定额人工费”。 | [7 empty] | 表—05
分部分项工程和单价措施项目清单与计价表
工程名称:阳新县木港镇卫生院发热门诊-安装部分 |  |  |  | 标段: |  | 第7页 共7页
序号 | 项目编码 | 项目名称 | 项目特征描述 | 计量 单位 | 工程量 | 金 额(元)
[6 empty] | 综合单价 | 合价 | 其中:暂估价
72 | 031004006001 | 大便器 | 1.名称：成套瓷蹲式大便器(含配件） 2.安装部位：室内 3.型号、规格：手动开关 | 组 | 10
73 | 031004003001 | 洗脸盆 | 1.名称：成套洗脸盆(含感应水龙头) 2.安装部位：室内 3.型号、规格：台下式冷热水 | 组 | 19
74 | 031004010001 | 淋浴器 | 1.名称：成套淋浴器 | 套 | 1
单价措施项目费
75 | 031301017001 | 脚手架搭拆 | 名称：脚手架搭拆费 | 项 | 1
本页小计
合计
注：为计取规费等的使用，可在表中增设其中：“定额人工费”。 | [7 empty] | 表—05

## 2_其他项目清单与计价汇总表 表7
其他项目清单与计价汇总表
工程名称:阳新县木港镇卫生院发热门诊-安装部分 |  |  | 标段: | 第1页 共1页
序号 | 项目名称 | 金额(元) | 结算金额(元) | 备注
1 | 暂列金额 | 0
2 | 专业工程暂估价 | 0
3 | 计日工 | 0
4 | 总承包服务费 | 0
5 | 索赔与现场签证 | 0
6 | 增值税 | 0
合 计 |  | 0 |  | 0
注：材料（工程设备）暂估单价进入清单项目综合单价，此处不汇总。
表-07

## 2_材料(工程设备)暂估价及调整表 表7-5
材料(工程设备)暂估单价及调整表
工程名称:阳新县木港镇卫生院发热门诊-安装部分 | [6 empty] | 标段: |  | 第1页 共1页
序号 | 材料（工程设备）名称、规格、型号 | 计量 单位 | 数量 |  | 暂估(元) |  | 确认(元) |  | 差额±(元) |  | 备注
|  |  | 暂估 | 确认 | 单价 | 合计 | 单价 | 合价 | 单价 | 合价
1 | 成套分户照明配电箱（含元件制作、安装） | 台 | 暂估: 6; 单价: 120; 合计: 720
2 | 成套应急照明配电箱（含元件制作、安装） | 台 | 暂估: 1; 单价: 300; 合计: 300
3 | 成套总照明配电箱（含元件制作、安装） | 台 | 暂估: 1; 单价: 500; 合计: 500
合 计 |  |  | 合计: 1520
注：1.此表由招标人填写“暂估单价”，并在备注栏说明暂估价的材料、工程设备拟用在那些清单项目上，投标人应将上述材料、工程设备暂估单价计入工程量清单综合单价报价中 表-7-5

## 2_单位工程人材机分析表(新增)
单位工程人材机分析表
项目文件:阳新县木港镇卫生院发热门诊-安装部分 |  |  |  |  | 第1页 共9页
序号 | 材料编码 | 材料名称及规格 | 单位 | 数量 | 市场价 | 合价
一、 |  | 人工
1 | 00010101 | 普工 | 工日 | 82.015768
2 | 00010102 | 技工 | 工日 | 97.011107
3 | 00010103 | 高级技工 | 工日 | 0.5866
4 | RGTZF | 人工调整 | 元 | 350.1158
二、 |  | 材料
1 | CL17001700 | 白布 | kg | 4.375
2 | CL17001840 | 白铅油 | kg | 0.33
3 | CL17002200 | 半圆头镀锌螺栓 M2～5×15～50 | 10个 | 38.143
4 | CL17003110 | 扁钢卡子 25×4 | kg | 4.593
5 | CL17003170 | 标志牌 | 块 | 11.259
6 | CL17003260 | 丙酮 | kg | 3.975
7 | CL17007750 | 冲击钻头 φ10 | 个 | 0.084
8 | CL17007770 | 冲击钻头 φ12 | 个 | 0.006
9 | CL17007840 | 冲击钻头 φ6～8 | 个 | 1.232
10 | CL17007850 | 冲击钻头 φ8 | 个 | 1.666
11 | CL17007860 | 冲击钻头 φ8～16 | 个 | 1.265
12 | CL17008210 | 醇酸防锈漆 C53-1 | kg | 0.463
13 | CL17008260 | 醇酸清漆 | kg | 0.692
14 | CL17008740 | 大便器胶皮碗 配喉箍 | 套 | 10.5
15 | CL17008760 | 大便器排水接头 | 个 | 10.1
16 | CL17009430 | 弹簧压力表 Y-100 0～1.6MPa | 块 | 0.514
17 | CL17010000 | 低碳钢焊条 J422 φ3.2 | kg | 6.191
18 | CL17010060 | 低碳钢焊条 综合 | kg | 12.18
19 | CL17010690 | 电 | kW·h | 18.446
20 | CL17011250 | 电力复合脂 | kg | 3.663
21 | CL17011290 | 电气绝缘胶带 18mm×10m×0.13mm | 卷 | 16.748
22 | CL17011710 | 吊盒 | 个 | 73.44
23 | CL17012110 | 镀锡裸铜软绞线 TJRX 16 | kg | 3.3
编制人: |  |  | 审核人: |  | 编制日期:
单位工程人材机分析表
项目文件:阳新县木港镇卫生院发热门诊-安装部分 |  |  |  |  | 第2页 共9页
序号 | 材料编码 | 材料名称及规格 | 单位 | 数量 | 市场价 | 合价
24 | CL17012450 | 镀锌扁钢支架 40×3 | kg | 25.718
25 | CL17012720 | 镀锌地线夹 φ32 | 套 | 44.336
26 | CL17012780 | 镀锌电缆吊挂 3.0×50 | 套 | 9.688
27 | CL17012800 | 镀锌电缆卡子 2×35 | 套 | 43.876
28 | CL17013350 | 镀锌钢管接头 DN32×3.25 | 个 | 11.087
29 | CL17013630 | 镀锌钢管塑料护口 DN32 | 个 | 10.395
30 | CL17015280 | 镀锌铁丝 φ1.2～2.2 | kg | 7.892
31 | CL17018000 | 防水密封胶 | 支 | 8.8
32 | CL17018120 | 防锈漆 C53-1 | kg | 0.459
33 | CL17018630 | 酚醛调和漆 各色 | kg | 0.519
34 | CL17018830 | 封铅 铅65% 锡35% | kg | 5.714
35 | CL17021670 | 钢锯条 | 条 | 31.299
36 | CL17024510 | 瓜子灯链 大号 | m | 109.08
37 | CL17025640 | 焊接钢管 DN20 | m | 0.176
38 | CL17025670 | 焊接钢管 DN25 | m | 0.6
39 | CL17025740 | 焊接钢管 DN50 | m | 0.6
40 | CL17025880 | 焊锡膏 | kg | 0.132
41 | CL17025890 | 焊锡丝 综合 | kg | 0.634
42 | CL17026110 | 合金钢钻头 φ10 | 个 | 0.375
43 | CL17026450 | 黑玛钢活接头 DN25 | 个 | 1.01
44 | CL17026460 | 黑玛钢活接头 DN32 | 个 | 1.01
45 | CL17026470 | 黑玛钢活接头 DN40 | 个 | 7.07
46 | CL17026480 | 黑玛钢活接头 DN50 | 个 | 3.03
47 | CL17026540 | 黑玛钢六角内接头 DN25 | 个 | 0.808
48 | CL17026550 | 黑玛钢六角内接头 DN32 | 个 | 0.808
49 | CL17026560 | 黑玛钢六角内接头 DN40 | 个 | 12.12
50 | CL17026570 | 黑玛钢六角内接头 DN50 | 个 | 5.656
51 | CL17028830 | 机油 | kg | 0.696
52 | CL17032100 | 锯条 综合 | 根 | 13.261
编制人: |  |  | 审核人: |  | 编制日期:
单位工程人材机分析表
项目文件:阳新县木港镇卫生院发热门诊-安装部分 |  |  |  |  | 第3页 共9页
序号 | 材料编码 | 材料名称及规格 | 单位 | 数量 | 市场价 | 合价
53 | CL17032830 | 聚四氟乙烯生料带 宽20 | m | 155.634
54 | CL17034720 | 沥青绝缘漆 | kg | 0.187
55 | CL17035620 | 六角螺栓 | kg | 6.227
56 | CL17036610 | 六角螺栓带螺母垫圈 M16×65～80 | 套 | 140.08
57 | CL17037120 | 螺纹阀门 DN15 | 个 | 0.49
58 | CL17037130 | 螺纹阀门 DN20 | 个 | 0.052
59 | CL17040900 | 棉纱 | kg | 6.722
60 | CL17041670 | 木螺钉 φ2～4×6～65 | 个 | 324.48
61 | CL17043680 | 尼龙砂轮片 φ100 | 片 | 0.29
62 | CL17043720 | 尼龙砂轮片 φ400 | 片 | 1.611
63 | CL17044660 | 膨胀螺栓 M10 | 10套 | 0.092
64 | CL17044890 | 膨胀螺栓 M6 | 套 | 216.24
65 | CL17044900 | 膨胀螺栓 M6 | 10套 | 2.906
66 | CL17044910 | 膨胀螺栓 M6～12×50～120 | 套 | 117.42
67 | CL17044980 | 膨胀螺栓 M8 | 10套 | 0.824
68 | CL17045260 | 平垫铁 综合 | kg | 1.2
69 | CL17045600 | 破布 | kg | 0.132
70 | CL17045680 | 其他材料费 | 元 | 44.407
71 | CL17045910 | 汽油 综合 | kg | 20.188
72 | CL17046100 | 铅油 厚漆 | kg | 1.718
73 | CL17047140 | 清油 | kg | 0.092
74 | CL17047150 | 清油 C01-1 | kg | 0.05
75 | CL17047920 | 热轧厚钢板 δ10～20 | kg | 1.77
76 | CL17047950 | 热轧厚钢板 δ12～20 | kg | 5
77 | CL17048090 | 热轧厚钢板 δ8.0～15 | kg | 0.409
78 | CL17048110 | 热轧圆盘条 φ10以内 | kg | 2.85
79 | CL17048340 | 溶剂汽油 | kg | 0.026
80 | CL17048900 | 三色塑料带 综合 | kg | 3.168
81 | CL17049330 | 砂纸 | 张 | 0.052
编制人: |  |  | 审核人: |  | 编制日期:
单位工程人材机分析表
项目文件:阳新县木港镇卫生院发热门诊-安装部分 |  |  |  |  | 第4页 共9页
序号 | 材料编码 | 材料名称及规格 | 单位 | 数量 | 市场价 | 合价
82 | CL17049350 | 砂子 | m3 | 0.09
83 | CL17049590 | 烧结粉煤灰砖 240×115×53 | 千块 | 0.16
84 | CL17050400 | 石灰膏 | m3 | 0.185
85 | CL17050910 | 石棉橡胶板 低压 δ0.8～6 | kg | 2.72
86 | CL17051820 | 输水软管 φ25 | m | 0.49
87 | CL17052360 | 水 | m3 | 6.587
88 | CL17053370 | 松香焊锡丝 综合 | m | 0.45
89 | CL17054210 | 塑料管 综合 | kg | 1.11
90 | CL17054480 | 塑料接线柱 双线 | 个 | 10.3
91 | CL17055280 | 塑料圆台 | 块 | 75.6
92 | CL17055330 | 塑料胀管 φ6～8 | 个 | 184.8
93 | CL17056860 | 套接管 | m | 9.439
94 | CL17057400 | 铁砂布 | 张 | 4.041
95 | CL17057740 | 铜接地端子带螺栓 DT-6 | 个 | 5.474
96 | CL17057810 | 铜接线端子 20A | 个 | 62.93
97 | CL17057870 | 铜接线端子 DT-16 | 个 | 13.464
98 | CL17057950 | 铜接线端子 DT-6 | 个 | 16.24
99 | CL17058370 | 铜芯塑料绝缘电线 BV-2.5 | m | 67.784
100 | CL17058400 | 铜芯塑料绝缘电线 BV-4 | m | 0.75
101 | CL17058490 | 铜芯塑料绝缘软电线 BVR-4 | m | 17.323
102 | CL17058500 | 铜芯塑料绝缘软电线 BVR-6 | m | 13.296
103 | CL17058520 | 铜芯橡皮花线 BXH 2×23/0.15 | m | 54.972
104 | CL17058530 | 铜芯橡皮绝缘电线 BX-2.5 | m | 0.24
105 | CL17058540 | 铜芯橡皮绝缘电线 BX-3×2.5 | m | 3.054
106 | CL17058580 | 铜压接管 16mm2 | 个 | 49.632
107 | CL17059720 | 无缝钢管 φ22×2 | m | 0.245
108 | CL17060440 | 锡基钎料 | kg | 5.083
109 | CL17060820 | 线麻 | kg | 0.075
110 | CL17060880 | 橡胶板 δ1～3 | kg | 0.347
编制人: |  |  | 审核人: |  | 编制日期:
单位工程人材机分析表
项目文件:阳新县木港镇卫生院发热门诊-安装部分 |  |  |  |  | 第5页 共9页
序号 | 材料编码 | 材料名称及规格 | 单位 | 数量 | 市场价 | 合价
111 | CL17061030 | 橡胶垫 δ2 | m2 | 0.187
112 | CL17061480 | 橡胶软管 DN20 | m | 0.08
113 | CL17062750 | 压力表 带弯带阀 0～1.6MPa | 套 | 0.086
114 | CL17062890 | 压力表弯管 DN15 | 个 | 0.516
115 | CL17063640 | 氧气 | m3 | 4.427
116 | CL17063940 | 乙炔气 | kg | 1.476
117 | CL17064720 | 硬铜绞线 TJ-2.5～4 | m | 30.871
118 | CL17064790 | 硬脂酸 | kg | 0.187
119 | CL17066390 | 圆钢 φ10～14 | kg | 2.25
120 | CL17066870 | 粘合剂 | kg | 1.012
121 | CL17066920 | 黏接剂 | kg | 2.632
122 | CL17069960 | 自粘性塑料带 20mm×20m | 卷 | 0.85
123 | CL17069980 | 自粘性橡胶带 25mm×20m | 卷 | 0.12
124 | CLTZF | 材料调整 | 元 | 650.215
125 | CL17002170~1 | 半硬质塑料管FPC20 | m | 125.44
126 | CL17002170~1 | 半硬质塑料管FPC25 | m | 59
127 | CL17002170~1 | 半硬质塑料管FPC15 | m | 130.422
128 | CL17002170~1 | 半硬质塑料管FPC16 | m | 752.897
129 | CL17002170~1 | 半硬质塑料管FPC40 | m | 4.664
130 | CL17006860~1 | 一位信息插座 | 个 | 13.13
131 | CL17006860~1 | 一位电视插座 | 个 | 8.08
132 | CL17006860~1 | 一位电话插座 | 个 | 3.03
133 | CL17007490~1 | 成套单向疏散指示灯 | 套 | 4.04
134 | CL17007490~1 | 成套双管荧光灯（带罩） | 套 | 36.36
135 | CL17007490~1 | 成套安全出口标志灯 | 套 | 6.06
136 | CL17007490~1 | 成套应急照明灯 | 套 | 6.06
137 | CL17007490~1 | 成套防水防尘灯 | 套 | 16.16
138 | CL17008350~1 | 成套瓷蹲式大便器(含配件） | 个 | 10.1
139 | CL17008800~1 | 电话线HYV22-30(2*0.5) | m | 23.46
编制人: |  |  | 审核人: |  | 编制日期:
单位工程人材机分析表
项目文件:阳新县木港镇卫生院发热门诊-安装部分 |  |  |  |  | 第6页 共9页
序号 | 材料编码 | 材料名称及规格 | 单位 | 数量 | 市场价 | 合价
140 | CL17008800~1 | 管内穿数字电缆HSGYV-5 10*2*0.5 | m | 20.4
141 | CL17009790~1 | 无空气隔断倒流防止器DN80 | 个 | 1
142 | CL17009790~1 | 无空气隔断倒流防止器DN50 | 个 | 1
143 | CL17009790~1 | 无空气隔断倒流防止器DN40 | 个 | 2
144 | CL17009920~1 | MEB总等电位端子箱 | 个 | 1.005
145 | CL17011240~1 | 铜芯电力电缆WDZYJV—3*6 | m | 94.001
146 | CL17011240~1 | 铜芯电力电缆WDZYJV—5*6 | m | 68.801
147 | CL17011240~1 | 铜芯电力电缆YJV—4*25+1*16 | m | 4.444
148 | CL17013140~1 | 热浸镀锌无缝钢管DN80 | m | 24.723
149 | CL17013140~1 | 热浸镀锌钢管DN50 | m | 18.532
150 | CL17013140~1 | 镀锌钢管SC32 | m | 71.286
151 | CL17013440~2 | 镀锌钢管接头管件 DN50 | 个 | 12.115
152 | CL17013460~2 | 镀锌钢管接头管件 DN80 | 个 | 10.43
153 | CL17015860~1 | 镀锌圆钢 φ12 | m | 96.443
154 | CL17016690~1 | 闸阀DN80 | 个 | 2
155 | CL17017050~1 | 水表DN40 | 个 | 2
156 | CL17017050~1 | 法兰水表DN50 | 个 | 1
157 | CL17017540~1 | 成套五孔插座 | 个 | 39.78
158 | CL17017540~1 | 成套空调插座 | 个 | 14.28
159 | CL17024830~1 | 6芯非屏蔽多模光缆 | m | 5.1
160 | CL17031470~1 | 弱电线槽MR100*100mm | m | 24.164
161 | CL17031470~1 | 强电线槽MR100*100mm | m | 29.479
162 | CL17033110~1 | 铜芯耐火绝缘电线NHBV-2.5 | m | 288.237
163 | CL17033110~1 | 铜芯耐火绝缘电线NHBV-6 | m | 86.09
164 | CL17033110~1 | 铜芯阻燃绝缘电线WDZBV-4 | m | 350.942
165 | CL17033110~1 | 铜芯阻燃绝缘电线WDZBV-2.5 | m | 1844.481
166 | CL17033110~1 | 铜芯阻燃绝缘电线WDZBVR-2.5 | m | 574.235
167 | CL17037110~1 | 螺纹截止阀DN32 | 个 | 1.01
168 | CL17037110~1 | 螺纹截止阀DN40 | 个 | 1.01
编制人: |  |  | 审核人: |  | 编制日期:
单位工程人材机分析表
项目文件:阳新县木港镇卫生院发热门诊-安装部分 |  |  |  |  | 第7页 共9页
序号 | 材料编码 | 材料名称及规格 | 单位 | 数量 | 市场价 | 合价
169 | CL17037110~1 | 螺纹截止阀DN25 | 个 | 1.01
170 | CL17037110~1 | 螺纹闸阀DN40 | 个 | 4.04
171 | CL17037110~1 | 螺纹闸阀DN50 | 个 | 2.02
172 | CL17037510~1 | 成套分户照明配电箱（含元件制作、安装） | 台 | 6
173 | CL17037510~1 | 成套应急照明配电箱（含元件制作、安装） | 台 | 1
174 | CL17037510~1 | 成套总照明配电箱（含元件制作、安装） | 台 | 1
175 | CL17041060~1 | 灭火器 手提式ABC 5KG | 个 | 4
176 | CL17051550~1 | 室内塑料给水管热熔管件DN20 | 个 | 46.649
177 | CL17051550~3 | 室内塑料给水管热熔管件DN32 | 个 | 48.937
178 | CL17051550~4 | 室内塑料给水管热熔管件DN40 | 个 | 16.72
179 | CL17051550~5 | 室内塑料给水管热熔管件DN50 | 个 | 17.749
180 | CL17051590~2 | 室内塑料排水管粘接管件DN75 | 个 | 38.515
181 | CL17051590~3 | 室内塑料排水管粘接管件DN110 | 个 | 18.438
182 | CL17051590~4 | 室内塑料排水管粘接管件DN160 | 个 | 42.138
183 | CL17051630~1 | 室内消火栓（含水枪、水龙带、软管卷盘） | 套 | 2
184 | CL17052070~1 | 成套淋浴器 | 套 | 1
185 | CL17052080~1 | 电话线UTP-6 | m | 74.277
186 | CL17052080~1 | 网络线UTP | m | 381.917
187 | CL17053190~1 | 含感应水龙头 | 个 | 19.19
188 | CL17054030~1 | PP-R聚丙烯塑料管 DN15 | m | 31.181
189 | CL17054030~1 | PP-R聚丙烯塑料管 DN25 | m | 45.994
190 | CL17054030~1 | PP-R聚丙烯塑料管 DN32 | m | 19.152
191 | CL17054030~1 | PP-R聚丙烯塑料管 DN40 | m | 24.303
192 | CL17054770~1 | U-PVC排水管 De100 | m | 15.153
193 | CL17054770~1 | U-PVC排水管 De160 | m | 67.279
194 | CL17054770~1 | U-PVC排水管 De75 | m | 42.65
195 | CL17057490~1 | 电视线SYV-75-5 | m | 156.762
196 | CL17057490~1 | 电视线SYV-75-9 | m | 4.444
编制人: |  |  | 审核人: |  | 编制日期:
单位工程人材机分析表
项目文件:阳新县木港镇卫生院发热门诊-安装部分 |  |  |  |  | 第8页 共9页
序号 | 材料编码 | 材料名称及规格 | 单位 | 数量 | 市场价 | 合价
197 | CL17060530~1 | 成套洗脸盆 | 个 | 19.19
198 | CL17062350~1 | 型钢 综合管道吊架（调和漆两遍、防锈漆两遍） | kg | 19.562
199 | CL17067060~1 | 成套单联单控开关 | 只 | 22.44
200 | CL17067060~1 | 成套双联单控开关 | 只 | 11.22
201 | 主材0002 | 综合布线配线架 | 架 | 1
202 | 主材0004 | 电视六分支器 | 个 | 1
203 | 主材0007 | 电力电缆头3芯6mm2 | 个 | 8
204 | 主材0008 | 电力电缆头5芯6mm2 | 个 | 4
三、 |  | 机械
1 | JX17030310 | 汽车式起重机 8t | 台班 | 0.131
2 | JX17030350 | 汽车式起重机 16t | 台班 | 0.002
3 | JX17040050 | 载重汽车 5t | 台班 | 0.167
4 | JX17070190 | 木工圆锯机 500 | 台班 | 0.283
5 | JX17070521 | 台式钻床 16 | 台班 | 0.199
6 | JX17070551 | 立式钻床 25mm | 台班 | 0.086
7 | JX17071160 | 管子切断套丝机 159 | 台班 | 0.834
8 | JX17080020 | 电动单级离心清水泵 100 | 台班 | 0.055
9 | JX17080420 | 试压泵 3MPa | 台班 | 0.617
10 | JX17090011 | 交流弧焊机 21kVA | 台班 | 4.336
11 | JX17090471 | 交直流弧焊机（综合） | 台班 | 1.318
12 | JX17090510 | 电焊条烘干箱 60cm×50cm×75cm | 台班 | 0.032
13 | JX17090540 | 电焊条恒温箱 | 台班 | 0.032
14 | JX17130550 | 砂轮切割机 φ400 | 台班 | 0.288
15 | JX17132080 | 起重机械（综合） | 台班 | 0.12
16 | JXNJX001 | 折旧费 | 元
17 | YB17140340 | 手持式万用表 | 台班 | 1.682
18 | YB17140360 | 工业用真有效值万用表 | 台班 | 0.566
19 | YB17140510 | 高压绝缘电阻测试仪 | 台班 | 0.262
20 | YB17140780 | 相位表 | 台班 | 0.789
编制人: |  |  | 审核人: |  | 编制日期:
单位工程人材机分析表
项目文件:阳新县木港镇卫生院发热门诊-安装部分 |  |  |  |  | 第9页 共9页
序号 | 材料编码 | 材料名称及规格 | 单位 | 数量 | 市场价 | 合价
21 | YB17141660 | 振荡器 | 台班 | 0.789
22 | YB17141860 | 场强仪 | 台班 | 0.05
23 | YB17142000 | 对讲机 一对 | 台班 | 3.046
24 | YB17142010 | 电缆测试仪 | 台班 | 0.841
编制人: |  |  | 审核人: |  | 编制日期:

## 3_单位工程招标控制价汇总表
单位工程招标控制价汇总表
工程名称:阳新县木港镇卫生院发热门诊-室外消防给水 |  | 标段: | 第1页 共1页
序号 | 汇总内容 | 金 额(元) | 其中:暂估价(元)
1 | 分部分项工程和单价措施项目
1.1 | 其中：人工费
1.2 | 施工机具使用费
2 | 其他项目费
3 | 人工费调整
4 | 含税工程造价
单位工程数据:
人工费
材料费
施工机具使用费
费用
主材费
设备费
增值税
注：本表适用于单位工程招标控制价或投标报价的汇总，如无单位工程划分，单项工程也使用本表汇总 表-04

## 3_分部分项工程和单价措施项目清单与计价表 表5
分部分项工程和单价措施项目清单与计价表
工程名称:阳新县木港镇卫生院发热门诊-室外消防给水 |  |  |  | 标段: |  | 第1页 共1页
序号 | 项目编码 | 项目名称 | 项目特征描述 | 计量 单位 | 工程量 | 金 额(元)
[6 empty] | 综合单价 | 合价 | 其中:暂估价
| C.9 | J 消防工程
1 | 030901002001 | 消火栓钢管 | 1.名称：消火栓钢管 2.材质：无缝钢管 3.规格：DN150 4.连接方式：沟槽连接 | m | 49.47
2 | 030901011001 | 室外消火栓 | 1.名称：室外消火栓 地上式 DN150 | 套 | 2
| C.10 | K 给排水、采暖、燃气工程
3 | 031003002004 | 螺纹法兰阀门 | 项目特征：闸阀 型号、规格：DN150 连接方式：沟槽连接 | 个 | 2
4 | 031003012005 | 倒流防止器 | 项目特征：无空气隔断倒流防止器 型号、规格：DN150 连接方式：法兰连接 | 套 | 1
5 | 031003008001 | 除污器(过滤器） | 项目特征：Y型过滤器 型号、规格：DN150 连接方式：法兰连接 | 组 | 1
6 | 031003010001 | 软接头（软管） | 项目特征：活接头 型号、规格：DN150 连接方式：沟槽连接 | 个 | 1
7 | 031003013005 | 水表 | 项目特征：水表 型号、规格：DN150 连接方式：法兰连接 | 组 | 1
单价措施项目费
8 | 031301017002 | 脚手架搭拆 | 1.名称：脚手架搭拆费 | 项 | 1
本页小计
合计
注：为计取规费等的使用，可在表中增设其中：“定额人工费”。 | [7 empty] | 表—05

## 3_其他项目清单与计价汇总表 表7
其他项目清单与计价汇总表
工程名称:阳新县木港镇卫生院发热门诊-室外消防给水 |  |  | 标段: | 第1页 共1页
序号 | 项目名称 | 金额(元) | 结算金额(元) | 备注
1 | 暂列金额 | 0
2 | 专业工程暂估价 | 0
3 | 计日工 | 0
4 | 总承包服务费 | 0
5 | 索赔与现场签证 | 0
6 | 增值税 | 0
合 计 |  | 0 |  | 0
注：材料（工程设备）暂估单价进入清单项目综合单价，此处不汇总。
表-07

## 3_材料(工程设备)暂估价及调整表 表7-5
材料(工程设备)暂估单价及调整表
工程名称:阳新县木港镇卫生院发热门诊-室外消防给水 | [6 empty] | 标段: |  | 第1页 共1页
序号 | 材料（工程设备）名称、规格、型号 | 计量 单位 | 数量 |  | 暂估(元) |  | 确认(元) |  | 差额±(元) |  | 备注
|  |  | 暂估 | 确认 | 单价 | 合计 | 单价 | 合价 | 单价 | 合价
合 计 |  |  | 合计: 0
注：1.此表由招标人填写“暂估单价”，并在备注栏说明暂估价的材料、工程设备拟用在那些清单项目上，投标人应将上述材料、工程设备暂估单价计入工程量清单综合单价报价中 表-7-5

## 3_单位工程人材机分析表(新增)
单位工程人材机分析表
项目文件:阳新县木港镇卫生院发热门诊-室外消防给水 |  |  |  |  | 第1页 共3页
序号 | 材料编码 | 材料名称及规格 | 单位 | 数量 | 市场价 | 合价
一、 |  | 人工
1 | 00010101 | 普工 | 工日 | 13.044707
2 | 00010102 | 技工 | 工日 | 14.130937
3 | RGTZF | 人工调整 | 元 | 56.1173
二、 |  | 材料
1 | CL17001840 | 白铅油 | kg | 1.12
2 | CL17009430 | 弹簧压力表 Y-100 0～1.6MPa | 块 | 2.239
3 | CL17010000 | 低碳钢焊条 J422 φ3.2 | kg | 6.993
4 | CL17010040 | 低碳钢焊条 J427 φ3.2 | kg | 0.58
5 | CL17010690 | 电 | kW·h | 1.445
6 | CL17014470 | 镀锌六角螺栓带螺母2平垫1弹垫 M20×100以内 | 10套 | 3.296
7 | CL17015410 | 镀锌铁丝 φ2.8～4.0 | kg | 0.529
8 | CL17022060 | 钢丝 φ4.0 | kg | 0.023
9 | CL17025640 | 焊接钢管 DN20 | m | 0.114
10 | CL17025790 | 焊接钢管 DN80 | m | 0.3
11 | CL17026210 | 合金钢钻头 综合 | 个 | 0.114
12 | CL17026300 | 黑玛钢堵头 DN15 | 个 | 2.02
13 | CL17026330 | 黑玛钢管箍 DN15 | 个 | 2.02
14 | CL17028830 | 机油 | kg | 0.685
15 | CL17032100 | 锯条 综合 | 根 | 0.194
16 | CL17032830 | 聚四氟乙烯生料带 宽20 | m | 4.668
17 | CL17035620 | 六角螺栓 | kg | 10.725
18 | CL17036630 | 六角螺栓带螺母垫圈 M20×85～100 | 套 | 156.56
19 | CL17036860 | 卵石 | m3 | 1
20 | CL17037120 | 螺纹阀门 DN15 | 个 | 0.155
21 | CL17037130 | 螺纹阀门 DN20 | 个 | 0.03
22 | CL17037230 | 螺纹截止阀 J11T-16 DN15 | 个 | 3.099
23 | CL17037440 | 螺纹闸阀 DN25 | 个 | 1.01
24 | CL17040900 | 棉纱 | kg | 0.032
编制人: |  |  | 审核人: |  | 编制日期:
单位工程人材机分析表
项目文件:阳新县木港镇卫生院发热门诊-室外消防给水 |  |  |  |  | 第2页 共3页
序号 | 材料编码 | 材料名称及规格 | 单位 | 数量 | 市场价 | 合价
25 | CL17043680 | 尼龙砂轮片 φ100 | 片 | 2.41
26 | CL17043720 | 尼龙砂轮片 φ400 | 片 | 0.008
27 | CL17045410 | 平焊法兰 PN1.6MPa DN150 | 片 | 4
28 | CL17045600 | 破布 | kg | 2.241
29 | CL17047150 | 清油 C01-1 | kg | 0.21
30 | CL17047950 | 热轧厚钢板 δ12～20 | kg | 6.529
31 | CL17048090 | 热轧厚钢板 δ8.0～15 | kg | 0.544
32 | CL17048820 | 润滑剂 | kg | 0.324
33 | CL17049330 | 砂纸 | 张 | 0.16
34 | CL17050910 | 石棉橡胶板 低压 δ0.8～6 | kg | 6.957
35 | CL17051820 | 输水软管 φ25 | m | 0.224
36 | CL17052360 | 水 | m3 | 3.81
37 | CL17056590 | 碳钢气焊条 φ2以内 | kg | 0.02
38 | CL17059610 | 无缝钢管 φ159×4.5 | m | 3.57
39 | CL17059720 | 无缝钢管 φ22×2 | m | 0.114
40 | CL17060880 | 橡胶板 δ1～3 | kg | 0.079
41 | CL17061480 | 橡胶软管 DN20 | m | 0.049
42 | CL17062890 | 压力表弯管 DN15 | 个 | 2.239
43 | CL17063010 | 压制弯头 DN150 | 个 | 2
44 | CL17063640 | 氧气 | m3 | 6.863
45 | CL17063940 | 乙炔气 | kg | 2.305
46 | CL17065410 | 预拌混凝土 C20 | m3 | 0.022
47 | CLTZF | 材料调整 | 元 | 104.218
48 | CL17007980~1 | Y型过滤器DN150 | 个 | 1
49 | CL17009790~1 | 无空气隔断倒流防止器DN150 | 个 | 1
50 | CL17010550~1 | 室外消火栓 地上式 DN150 | 套 | 2
51 | CL17017030~1 | 活接头DN150 | 个 | 1
52 | CL17017050~1 | 法兰水表DN150 | 个 | 1
53 | CL17020330~1 | 无缝钢管 DN150 | m | 48.382
编制人: |  |  | 审核人: |  | 编制日期:
单位工程人材机分析表
项目文件:阳新县木港镇卫生院发热门诊-室外消防给水 |  |  |  |  | 第3页 共3页
序号 | 材料编码 | 材料名称及规格 | 单位 | 数量 | 市场价 | 合价
54 | CL17023880~5 | 给水室内钢管沟槽管件DN150 | 个 | 9.3
55 | CL17024290~1 | 闸阀DN150 | 个 | 2
56 | CL17033230~1 | 卡箍连接件 含胶圈 | 套 | 24.26
三、 |  | 机械
1 | JX17040050 | 载重汽车 5t | 台班 | 0.165
2 | JX17071041 | 开孔机 200 | 台班 | 0.054
3 | JX17071120 | 管子切断机 150 | 台班 | 0.327
4 | JX17071160 | 管子切断套丝机 159 | 台班 | 0.006
5 | JX17080020 | 电动单级离心清水泵 100 | 台班 | 0.025
6 | JX17080420 | 试压泵 3MPa | 台班 | 0.875
7 | JX17090471 | 交直流弧焊机（综合） | 台班 | 2.328
8 | JX17090510 | 电焊条烘干箱 60cm×50cm×75cm | 台班 | 0.184
9 | JX17090540 | 电焊条恒温箱 | 台班 | 0.184
10 | JX17130550 | 砂轮切割机 φ400 | 台班 | 0.002
11 | JX17131980 | 滚槽机 | 台班 | 1.684
12 | JX17132080 | 起重机械（综合） | 台班 | 1.304
编制人: |  |  | 审核人: |  | 编制日期: