## 扉-1 招标工程量清单
| 阳新县高级中学运动场维修改造 |  |  | 工程
招标工程量清单
招 标 人: |  | 造价咨询人:
| (单位盖章) |  | (单位资质专用章)
法定代理人 或其授权人: |  | 法定代理人 或其授权人:
| (签字或盖章) |  | (签字或盖章)
编 制 人: |  | 复 核 人:
| (造价人员签字盖专用章) |  | (造价工程师签字盖专用章)
编制时间: |  | 复核时间:
扉-1

## 分部分项工程和单价措施项目清单与计价表
分部分项工程和单价措施项目清单与计价表
工程名称:阳新县高级中学运动场维修改造 | [5 empty] | 第1页 共4页
序号 | 项目编码 | 项目名称 | 项目特征描述 | 计量 单位 | 工程量 | 金 额(元)
[6 empty] | 综合单价 | 合价 | 其 中
暂估价
围网
1 | AB003 | 围网 | 1、名称：墨绿色浸塑不锈钢丝网，塑后丝径4mm，围网孔径40X40 2、75钢管柱，60钢管梁 3、围网高度2m 4、满足图纸设计及规范要求 | m2 | 744.94
2 | 010501003001 | 独立基础 | 1、混凝土类别：现浇混凝土独立基础 2、混凝土强度等级：C20 3、满足图纸设计及规范要求 | m3 | 34.200
3 | 011702001001 | 基础 | 1、独立基础模板制作安装。 | m2 | 136.80
4 | 010516002001 | 预埋铁件 | 1、钢材种类：围网预埋螺栓 2、满足图纸设计及规范要求 | t | 0.850
分部小计
树池
5 | 010101003001 | 挖沟槽土方 | 1、土壤类别：现场勘测 2、挖土深度：2m以内 3、满足图纸设计及规范要求 | m3 | 17.380
6 | 010103001001 | 回填方 | 1、填方材料品种：原土回填 2、满足图纸设计及规范要求 | m3 | 4.740
7 | 050101009001 | 种植土回（换）填 | 1、回填土质要求：种植土回填 2、满足图纸设计及规范要求 | m3 | 38.900
8 | 040305003001 | 浆砌块料 | 1、部位：花池挡土墙 2、材料品种、规格：浆砌块石 3、砂浆强度等级：M7.5 4、抹灰：勾缝 5、满足图纸设计及规范要求 | m3 | 28.760
9 | 010507004001 | 台阶 | 1、名称：混凝土台阶 2、混凝土类别：现浇混凝土 3、混凝土强度等级：C15 4、100厚碎石垫层 5、20厚水泥砂浆面层 6、满足图纸设计及规范要求 | m2 | 18.00
分部小计
塑胶跑道
10 | 011103004001 | 塑料卷材楼地面 | 1、名称：铺设13厚塑胶跑道面层 2、满足图纸设计及规范要求 | m2 | 6416.93
本页小计
注：为计取规费等的使用，可在表中增设其中：“定额人工费”。
表-08
分部分项工程和单价措施项目清单与计价表
工程名称:阳新县高级中学运动场维修改造 | [5 empty] | 第2页 共4页
序号 | 项目编码 | 项目名称 | 项目特征描述 | 计量 单位 | 工程量 | 金 额(元)
[6 empty] | 综合单价 | 合价 | 其 中
暂估价
11 | 040305001001 | 垫层 | 项目类型：混凝土道牙 1、断面尺寸：详见施工图纸 2、混凝土类别：现浇混凝土 3、混凝土强度等级：C20 4、含模板制作、安装 5、其他说明:具体做法详见图纸设计且应符合相关规范要求。 | m3 | 4.668
12 | 010515001004 | 现浇构件钢筋 | 项目类型：现浇构件钢筋 1、钢筋种类、规格：箍筋圆钢 HPB300直径(mm)≤ 6 2、其他说明:具体做法详见图纸设计且应符合相关规范要求。 | t | 0.173
分部小计
路灯
13 | 010101003002 | 挖沟槽土方 | 1、土壤类别：现场勘测 2、挖土深度：2m以内 3、满足图纸设计及规范要求 | m3 | 101.557
14 | 010103001002 | 回填方 | 1、填方材料品种：原土回填 2、满足图纸设计及规范要求 | m3 | 66.879
15 | 040402010001 | 砌筑沟道 | 1、名称：铠装电缆直埋 2、材料品种、规格：细砂包管 3、页岩砖砌筑 | m | 247.70
16 | 030408003001 | 电缆保护管 | 1、名称：电缆保护管 2、材质：PVC 3、规格：75 4、敷设方式：埋地 5、满足图纸设计及规范要求 | m | 247.70
17 | 030408001001 | 电力电缆 | 1、名称：电力电缆 2、型号：VLV-0.6/1kv 3、规格：2*50mm2 4、材质：铜芯电缆 5、敷设方式、部位：穿管、埋地 6、满足图纸设计及规范要求 | m | 247.70
18 | 030412009001 | 高杆灯 | 1、名称：路灯 2、灯杆高度：8m 3、满足图纸设计及规范要求 | 套 | 4
分部小计
足球场人造草坪
本页小计
注：为计取规费等的使用，可在表中增设其中：“定额人工费”。
表-08
分部分项工程和单价措施项目清单与计价表
工程名称:阳新县高级中学运动场维修改造 | [5 empty] | 第3页 共4页
序号 | 项目编码 | 项目名称 | 项目特征描述 | 计量 单位 | 工程量 | 金 额(元)
[6 empty] | 综合单价 | 合价 | 其 中
暂估价
19 | 010101001002 | 平整场地 | 1.平整场地 | m2 | 2100.00
20 | 010201017001 | 褥垫层 | 1.水洗石英石 20~40目； 填充30kg/m2 | m2 | 2100.00
21 | 010201017002 | 褥垫层 | 1.TPE空心颗粒2~3麻面，填充6kg/m2 | m2 | 2100.00
22 | 010201017003 | 草皮 | 1.进口高耐磨草丝（田园+柠檬）50mm高+密度10500针 2.草丝环保胶水铺装 3.含配件白色接缝布 | m2 | 2100.00
分部小计
足球场灯
23 | 010101003003 | 挖沟槽土方 | 1、土壤类别：现场勘测 2、挖土深度：2m以内 3、满足图纸设计及规范要求 | m3 | 123.000
24 | 010103001003 | 回填方 | 1、填方材料品种：原土回填 2、满足图纸设计及规范要求 | m3 | 81.000
25 | 010501003002 | 独立基础 | 1、混凝土类别：现浇混凝土独立基础 2、混凝土强度等级：C20 3、满足图纸设计及规范要求 | m3 | 8.640
26 | 011702001002 | 基础 | 1、独立基础模板制作安装。 | m2 | 34.56
27 | 030408003002 | 电缆保护管 | 1、名称：电缆保护管 2、材质：PVC 3、规格：50 4、敷设方式：埋地 5、满足图纸设计及规范要求 | m | 300.00
28 | 030408001002 | 电力电缆 | 1、名称：电力电缆 2、型号：VLV-0.6/1kv 3、规格：3*10mm2 4、材质：铜芯电缆 5、敷设方式、部位：穿管、埋地 6、满足图纸设计及规范要求 | m | 300.00
29 | 030412009002 | 高杆灯 | 1、名称：足球场灯 2、灯杆高度：10m 3、灯具：每根灯杆5套400WLED鳍片式投光灯具 4、满足图纸设计及规范要求 | 套 | 6
30 | 030503004001 | 控制箱 | 1.定制控制箱 | 台 | 1
分部小计
本页小计
注：为计取规费等的使用，可在表中增设其中：“定额人工费”。
表-08
分部分项工程和单价措施项目清单与计价表
工程名称:阳新县高级中学运动场维修改造 | [5 empty] | 第4页 共4页
序号 | 项目编码 | 项目名称 | 项目特征描述 | 计量 单位 | 工程量 | 金 额(元)
[6 empty] | 综合单价 | 合价 | 其 中
暂估价
31 | 011705001001 | 大型机械设备进出场及安拆 | 1、常用大型机械每安装和拆卸一次费用 沥青混凝土摊铺机（带自动找平）载重量（t）12 2、常用大型机械场外运输费用(25km以内) 履带式挖掘机1m3以内 3、常用大型机械场外运输费用(25km以内) 沥青混凝土摊铺机（带自动找平）载重量（t）12 | 台次 | 1
本页小计
合 计
注：为计取规费等的使用，可在表中增设其中：“定额人工费”。
表-08

## 其他项目清单与计价汇总表
其他项目清单与计价汇总表
工程名称:阳新县高级中学运动场维修改造 |  |  | 标段: | 第1页 共1页
序号 | 项目名称 | 金额(元) | 结算金额(元) | 备注
1 | 暂列金额 | 0
2 | 专业工程暂估价 | 6000
3 | 计日工
4 | 总承包服务费
5 | 索赔与现场签证
6 | 增值税
合 计 |  |  |  | 0
注：材料（工程设备）暂估单价进入清单项目综合单价，此处不汇总。
表-12

## 暂列金额表
暂列金额明细表
工程名称:阳新县高级中学运动场维修改造 |  |  | 标段: | 第1页 共1页
序号 | 项目名称 | 计量单位 | 暂定金额(元) | 备注
合计 |  |  | 0 | -
注：此表由招标人填写，如不能详列，也可只列暂列金额总额，投标人应将上述暂列金额计入投标总价中。
表-12-1

## 专业工程暂估价及结算价表
专业工程暂估价及结算价表
工程名称:阳新县高级中学运动场维修改造 |  |  | 标段: |  |  | 第1页 共1页
序号 | 工 程 名 称 | 工程内容 | 暂估金额(元) | 结算金额(元) | 差额±(元) | 备注
1 | 球门（7人制一套5*2m） |  | 6000
合 计 |  |  | 6000 |  |  | -
注：此表“暂估金额”由招标人填写，投标人应将“暂估金额”计入投标总价中。结算时按合同约定结算金额填写。