## 扉-1 招标工程量清单扉页
| 阳新县枫林镇枫林中学学生宿舍楼工程-安装 |  |  |  | 工程
招 标 工 程 量 清 单
招 标 人： |  |  | 造价咨询人：
|  | （单位盖章） |  | (单位资质专用章)
法定代表人 或其授权人： |  |  | 法定代表人 或其授权人：
|  | (签字或盖章) |  | (签字或盖章)
编 制 人： |  |  | 复 核 人：
|  | (造价人员签字盖专用章) |  | (造价工程师签字盖专用章)
编制时间： |  | 年 月 日 | 复核时间： | 年 月 日
扉-1

## 表-08 分部分项工程和单价措施项目清单与计价表
分部分项工程和单价措施项目清单与计价表
工程名称：阳新县枫林镇枫林中学学生宿舍楼工程-安装 |  |  |  |  | 标段：阳新县枫林镇枫林中学学生宿舍楼工程 |  |  | 第 1 页 共 6 页
序号 | 项目编码 | 项目名称 | 项目特征描述 | 计量单位 |  | 工程量 | 金额（元）
[7 empty] | 综合单价 |  | 合价 | 其中
暂估价
| C.4 | 电气设备安装工程
1 | 030404017001 | 配电箱 | 1.名称：成套配电箱安装 悬挂、嵌入式(半周长)1.5m（含元件） | 台 |  | 1
2 | 030404017002 | 配电箱 | 1.名称：成套配电箱安装 悬挂、嵌入式(半周长)1.0m（含元件） | 台 |  | 4
3 | 030404017003 | 配电箱 | 1.名称：成套配电箱安装 悬挂、嵌入式(半周长)0.5m（含元件） | 台 |  | 32
4 | 030404034001 | 照明开关 | 1.名称:单开 2.规格:16AX 250V(A19KA11-16) 3.安装方式:暗装 | 个 |  | 96
5 | 030404035001 | 插座 | 1.名称:二三级插座 2.规格:10A 250V(A19Z23-10) 3.安装方式:暗装 | 个 |  | 128
6 | 030404035002 | 插座 | 1.名称:空调插座 2.规格:86-K10 3.安装方式:暗装 | 个 |  | 32
7 | 030408001001 | 电力电缆 | 1.名称:电力电缆 2.型号:ZRYJV-4*95+1*50 3.敷设方式、部位:穿管敷设 | m |  | 4.96
8 | 030408001002 | 电力电缆 | 1.名称:电力电缆 2.型号:YJV-4*16+1*10 3.敷设方式、部位:穿管敷设 | m |  | 16.8
9 | 030408001003 | 电力电缆 | 1.名称:电力电缆 2.型号:YJV-5*6 3.敷设方式、部位:桥架敷设 | m |  | 635.6
10 | 030409008001 | 等电位端子箱 | 1.名称：等电位端子箱（含原件） | 台 |  | 24
11 | 030411001001 | 配管 | 1.名称:配管 2.材质:镀锌钢管 3.规格:DN70 4.配置形式:埋地敷设 | m |  | 4.96
本页小计
注：为计取规费等的使用，可在表中增设其中：“定额人工费”。
表—08
分部分项工程和单价措施项目清单与计价表
工程名称：阳新县枫林镇枫林中学学生宿舍楼工程-安装 |  |  |  |  | 标段：阳新县枫林镇枫林中学学生宿舍楼工程 |  |  | 第 2 页 共 6 页
序号 | 项目编码 | 项目名称 | 项目特征描述 | 计量单位 |  | 工程量 | 金额（元）
[7 empty] | 综合单价 |  | 合价 | 其中
暂估价
12 | 030411001002 | 配管 | 1.名称:配管 2.材质:镀锌钢管 3.规格:DN40 4.配置形式:砖墙暗敷 | m |  | 16.8
13 | 030411001003 | 配管 | 1.名称:配管 2.材质:镀锌钢管 3.规格:DN32 4.配置形式:砖墙暗敷 | m |  | 71.76
14 | 030411001004 | 配管 | 1.名称:配管 2.材质:镀锌钢管 3.规格:DN15 4.配置形式:砖墙暗敷 | m |  | 218.6
15 | 030411001005 | 配管 | 1.名称:配管 2.材质:半硬质塑料管 3.规格:De16以内 4.配置形式:暗装 | m |  | 1909.95
16 | 030411001006 | 配管 | 1.名称:半硬质塑料管 2.材质:PVC塑料管 3.规格:De16 4.配置形式:砖墙暗敷 | m |  | 740.52
17 | 030411001007 | 配管 | 1.名称:半硬质塑料管 2.材质:PVC塑料管 3.规格:De16 4.配置形式:砖墙暗敷 | m |  | 740.52
18 | 030411001008 | 配管 | 1.名称:半硬质塑料管 2.材质:PVC塑料管 3.规格:De16 4.配置形式:砖墙暗敷 | m |  | 740.52
19 | 030411003001 | 桥架 | 1.名称:桥架 2.型号:品种:梯式电缆桥架;壁厚(mm):1;宽度(mm):50;材质及表面处理:热镀锌钢板;高度(mm):50 | m |  | 136.4
20 | 030411004001 | 配线 | 1.名称:配线 2.配线形式:穿管暗敷 3.型号:铜芯绝缘导线BV-2.5mm2 | m |  | 6385.65
21 | 030412001001 | 普通灯具 | 1.名称:吸顶灯 2.型号:灯罩直径200mm以内 3.安装形式:吸顶式 | 套 |  | 167
本页小计
注：为计取规费等的使用，可在表中增设其中：“定额人工费”。
表—08
分部分项工程和单价措施项目清单与计价表
工程名称：阳新县枫林镇枫林中学学生宿舍楼工程-安装 |  |  |  |  | 标段：阳新县枫林镇枫林中学学生宿舍楼工程 |  |  | 第 3 页 共 6 页
序号 | 项目编码 | 项目名称 | 项目特征描述 | 计量单位 |  | 工程量 | 金额（元）
[7 empty] | 综合单价 |  | 合价 | 其中
暂估价
22 | 030412001002 | 普通灯具 | 1.名称:应急吸顶灯 2.型号:T-NPXJ1547/18W 3.安装形式:吸顶式 | 套 |  | 18
23 | 030412001003 | 普通灯具 | 1.名称:疏散指示灯 2.安装形式:挂墙式 | 套 |  | 34
分部小计
| C.5 | 建筑智能化工程
24 | 030501012001 | 交换机 | 1.名称:交换机 2.功能:网络交换机 | 台 |  | 4
25 | 030502004001 | 电视插座 | 1.名称:电视插座 2.安装方式:暗装 | 个 |  | 32
26 | 030502004002 | 电话插座 | 1.名称:电话插座 2.安装方式:暗装 | 个 |  | 32
27 | 030502005001 | 双绞线缆 | 1.名称:超五类屏蔽铜网线 2.线缆对数:4对 3.敷设方式:穿管敷设 | m |  | 740.52
28 | 030502005002 | 双绞线缆 | 1.名称:电话线 2.敷设方式:穿管敷设 | m |  | 740.52
29 | 030502012001 | 信息插座 | 1.名称:8位模块式信息插座 2.安装方式:暗装 | 个 |  | 32
30 | 030505005001 | 射频同轴电缆 | 1.名称:电视线 2.敷设方式:穿管敷设 | m |  | 740.52
31 | 030507010001 | 音频、视频及脉冲分配器 | 1.名称:视频分配器 2.路数:8路 3.安装方式:箱内固定 | 台 |  | 4
32 | 030507010002 | 音频、视频及脉冲分配器 | 1.名称:音频分配器 2.路数:8路 3.安装方式:箱内固定 | 台 |  | 4
分部小计
| C.9 | 消防工程
33 | 030901010001 | 室内消火栓 | 1.名称:室内消火栓 2.安装方式:明装 | 套 |  | 6
34 | 030901010002 | 室内消火栓 | 1.名称:试验消火栓 2.安装方式:明装 | 套 |  | 1
本页小计
注：为计取规费等的使用，可在表中增设其中：“定额人工费”。
表—08
分部分项工程和单价措施项目清单与计价表
工程名称：阳新县枫林镇枫林中学学生宿舍楼工程-安装 |  |  |  |  | 标段：阳新县枫林镇枫林中学学生宿舍楼工程 |  |  | 第 4 页 共 6 页
序号 | 项目编码 | 项目名称 | 项目特征描述 | 计量单位 |  | 工程量 | 金额（元）
[7 empty] | 综合单价 |  | 合价 | 其中
暂估价
35 | 030901013001 | 灭火器 | 1.形式:挂墙式 2.规格、型号:干粉灭火器 ABC4kg | 具 |  | 16
分部小计
| C.10 | 给排水、采暖、燃气工程
36 | 031001001001 | 镀锌钢管 | 1.名称:消火栓钢管 2.安装部位:室内 3.规格、压力等级:DN150 4.连接形式:卡箍连接 | m |  | 74.67
37 | 031001001002 | 镀锌钢管 | 1.名称:消火栓钢管 2.安装部位:室内 3.规格、压力等级:DN100 4.连接形式:卡箍连接 | m |  | 54.37
38 | 031001001003 | 镀锌钢管 | 1.名称:消火栓钢管 2.安装部位:室内 3.规格、压力等级:DN65 4.连接形式:卡箍连接 | m |  | 4.8
39 | 031001006001 | 塑料管 | 1.名称:塑料管 2.材质、规格:PP-R给水管De25 3.连接形式:热熔连接 | m |  | 10
40 | 031001006002 | 塑料管 | 1.名称:塑料管 2.材质、规格:PP-R给水管De50 3.连接形式:热熔连接 | m |  | 176.65
41 | 031001006003 | 塑料管 | 1.名称:塑料管 2.材质、规格:PP-R给水管De63 3.连接形式:热熔连接 | m |  | 138.87
42 | 031001006004 | 塑料管 | 1.名称:塑料管（污水管） 2.材质、规格:PVC排水管De110 3.连接形式:粘接 | m |  | 264.63
43 | 031001006005 | 塑料管 | 1.名称:塑料管（污水管） 2.材质、规格:PVC排水管De160 3.连接形式:粘接 | m |  | 16
本页小计
注：为计取规费等的使用，可在表中增设其中：“定额人工费”。
表—08
分部分项工程和单价措施项目清单与计价表
工程名称：阳新县枫林镇枫林中学学生宿舍楼工程-安装 |  |  |  |  | 标段：阳新县枫林镇枫林中学学生宿舍楼工程 |  |  | 第 5 页 共 6 页
序号 | 项目编码 | 项目名称 | 项目特征描述 | 计量单位 |  | 工程量 | 金额（元）
[7 empty] | 综合单价 |  | 合价 | 其中
暂估价
44 | 031001006006 | 塑料管 | 1.名称:塑料管（雨水管） 2.材质、规格:PVC排水管De75 3.连接形式:粘接 | m |  | 16
45 | 031001006007 | 塑料管 | 1.名称:塑料管（雨水管） 2.材质、规格:PVC排水管De110 3.连接形式:粘接 | m |  | 151.2
46 | 031003001001 | 压力表 | 1.名称：压力表 2.规格：DN50 | 个 |  | 8
47 | 031003001002 | 螺纹阀门 | 1.名称:截止阀 2.规格、压力等级:PPR截止阀De50 3.连接形式:粘接 | 个 |  | 30
48 | 031003001003 | 螺纹阀门 | 1.名称:截止阀 2.规格、压力等级:PPR截止阀De63 3.连接形式:粘接 | 个 |  | 16
49 | 031003001004 | 螺纹阀门 | 1.名称:蝶阀 2.规格、压力等级:DN150 3.连接形式:卡箍连接 | 个 |  | 4
50 | 031003001005 | 螺纹阀门 | 1.名称:蝶阀 2.规格、压力等级:DN100 3.连接形式:法兰连接 | 个 |  | 4
51 | 031003001006 | 螺纹阀门 | 1.名称:自动排气阀 2.规格、压力等级:DN20 3.连接形式:法兰连接 | 个 |  | 1
52 | 031003001007 | 螺纹阀门 | 1.名称:流量开关 2.规格、压力等级:DN100 3.连接形式:法兰连接 | 个 |  | 1
53 | 031003012001 | 倒流防止器 | 1.名称:倒流防止器 2.型号、规格:DN100 3.连接形式:法兰连接 | 套 |  | 3
54 | 031004003001 | 洗脸盆 | 1.名称：成品挂墙式洗脸盆 | 组 |  | 31
55 | 031004006001 | 大便器 | 1.名称;成套蹲式大便器 | 组 |  | 31
56 | 031004006002 | 大便器 | 1.名称;成套坐式大便器 | 组 |  | 1
本页小计
注：为计取规费等的使用，可在表中增设其中：“定额人工费”。
表—08
分部分项工程和单价措施项目清单与计价表
工程名称：阳新县枫林镇枫林中学学生宿舍楼工程-安装 |  |  |  |  | 标段：阳新县枫林镇枫林中学学生宿舍楼工程 |  |  | 第 6 页 共 6 页
序号 | 项目编码 | 项目名称 | 项目特征描述 | 计量单位 |  | 工程量 | 金额（元）
[7 empty] | 综合单价 |  | 合价 | 其中
暂估价
57 | 031004010001 | 淋浴器 | 1.名称：成套淋浴器 | 套 |  | 31
58 | 031006015001 | 水箱 | 1.名称:消防水箱 2.型号、规格:18m³ | 台 |  | 1
分部小计
| J.2 | 安装工程
59 | 171501005001 | 消防水泵接合器 | 1.安装部位:室外 2.型号、规格:消防水泵接合器 地下式DN150 | 套 |  | 2
分部小计
措施项目
分部小计
本页小计
合 计
注：为计取规费等的使用，可在表中增设其中：“定额人工费”。
表—08

## 表-12 其他项目清单与计价汇总表
其他项目清单与计价汇总表
工程名称：阳新县枫林镇枫林中学学生宿舍楼工程-安装 |  |  | 标段：阳新县枫林镇枫林中学学生宿舍楼工程 |  | 第 1 页 共 1 页
序号 | 项目名称 | 金额（元） |  | 结算金额（元） |  | 备注
1 | 暂列金额 | 0.00 |  |  |  | 明细详见表-12-1
2 | 暂估价 | 20000.00
2.1 | 材料暂估价 | — |  |  |  | 明细详见表-12-2
2.2 | 专业工程暂估价 | 20000.00 |  |  |  | 明细详见表-12-3
3 | 计日工 |  |  |  |  | 明细详见表-12-4
4 | 总承包服务费 |  |  |  |  | 明细详见表-12-5
5 | 索赔与现场签证费 | 0.00
6 | 增值税 | 1800.00
合 计 | [5 empty] | —
注：材料（工程设备）暂估单价进入清单项目综合单价，此处不汇总。
表—12

## 表-12-1 暂列金额表
暂列金额明细表
工程名称：阳新县枫林镇枫林中学学生宿舍楼工程-安装 |  |  | 标段：阳新县枫林镇枫林中学学生宿舍楼工程 |  | 第 1 页 共 1 页
序号 | 项目名称 | 计量单位 |  | 暂定金额（元） |  | 备注
1
合 计 |  |  |  | 0.00 |  | —
注：此表由招标人填写，如不能详列，也可只列暂列金额总额，投标人应将上述暂列金额计入投标总价中。
表—12—1

## 表-12-2 材料(工程设备)暂估价及调整表
材料（工程设备）暂估单价及调整表
工程名称：阳新县枫林镇枫林中学学生宿舍楼工程-安装 | [5 empty] | 标段：阳新县枫林镇枫林中学学生宿舍楼工程 |  |  |  | 第 1 页 共 1 页
序号 | 材料(工程设备) 名称、规格、型号 | 计量单位 | 数量 |  | 暂估（元） |  |  | 确认(元) |  |  | 差额±(元) |  | 备注
|  |  | 暂估 | 确认 | 单价 |  | 合价 | 单价 | 合价 |  | 单价 | 合价
合 计
注：1.此表由招标人填写“暂估单价”，并在备注栏说明暂估价的材料、工程设备拟用在那些清单项目上，投标人应将上述材料、工程设备暂估单价计入工程量清单综合单价报价中
表—12—2

## 表-12-3 专业工程暂估价及结算价表
专业工程暂估价及结算价表
工程名称：阳新县枫林镇枫林中学学生宿舍楼工程-安装 |  |  | 标段：阳新县枫林镇枫林中学学生宿舍楼工程 |  | 第 1 页 共 1 页
序号 | 工程名称 | 工程内容 | 暂估金额 （元） | 结算金额 (元) | 差额 ±(元) | 备注
1 | 消防增压稳压设备 | 8个DN100蝶阀，4个DN100止回阀，1个DN100流量开关，6.0m3承压保温水罐 内设辅助电加热，功率30KW，3个热媒循环泵 功率45W | 20000
合 计 |  |  | 20000.00 |  |  | —
注：此表“暂估金额”由招标人填写，投标人应将“暂估金额”计入投标总价中。结算时按合同约定结算金额填写。
表—12—3