## 扉-1 招标工程量清单扉页
| 阳新县枫林镇枫林中学学生宿舍楼工程-建筑 |  |  |  | 工程
招 标 工 程 量 清 单
招 标 人： |  |  | 造价咨询人：
|  | （单位盖章） |  | (单位资质专用章)
法定代表人 或其授权人： |  |  | 法定代表人 或其授权人：
|  | (签字或盖章) |  | (签字或盖章)
编 制 人： |  |  | 复 核 人：
|  | (造价人员签字盖专用章) |  | (造价工程师签字盖专用章)
编制时间： |  | 年 月 日 | 复核时间： | 年 月 日
扉-1

## 表-08 分部分项工程和单价措施项目清单与计价表
分部分项工程和单价措施项目清单与计价表
工程名称：阳新县枫林镇枫林中学学生宿舍楼工程-建筑 |  |  |  |  | 标段：阳新县枫林镇枫林中学学生宿舍楼工程 |  |  | 第 1 页 共 8 页
序号 | 项目编码 | 项目名称 | 项目特征描述 | 计量单位 |  | 工程量 | 金额（元）
[7 empty] | 综合单价 |  | 合价 | 其中
暂估价
| A.1 | 土石方工程
1 | 010101002001 | 挖一般土方 | 1.土壤类别:现场勘查自行取定 2.挖土深度:详见图纸 | m3 |  | 1197.4
2 | 010103001001 | 回填方 | 1.密实度要求:现场勘查自行取定（基础回填） 2.填方来源、运距:原土回填 | m3 |  | 378.69
3 | 010103001002 | 回填方 | 1.密实度要求:现场勘查自行取定（房心回填） 2.填方来源、运距:原土回填 | m3 |  | 58.69
4 | 010103002001 | 余方弃置 | 1.废弃料品种:现场勘查自行取定 2.运距:1km以内 | m3 |  | 120.28
分部小计
| A.4 | 砌筑工程
5 | 010401001001 | 砖基础 | 1.名称:砖基础（厚200m） 2.砖品种、规格、强度等级:页岩砖 240*115*53mm 3.砂浆强度等级:现浇水泥砂浆M7.5筑砌 | m3 |  | 11.5
6 | 010401001002 | 砖基础 | 1.名称:砖基础（厚100mm） 2.砖品种、规格、强度等级:页岩砖240*115*53mm 3.砂浆强度等级:现浇水泥砂浆M7.5筑砌 | m3 |  | 1.22
7 | 010401003001 | 实心砖墙 | 1.砖品种、规格、强度等级:加气混凝土砌块 390*190*190mm（厚200mm） 3.砂浆强度等级、配合比:现浇水泥混合砂浆M7.5筑砌 | m3 |  | 307.98
8 | 010401003002 | 实心砖墙 | 1.砖品种、规格、强度等级:蒸压粉煤灰加气混凝土砌块 600*300*150mm以内（厚100mm） 3.砂浆强度等级、配合比:现浇水泥混合砂浆M7.5筑砌 | m3 |  | 31.34
分部小计
本页小计
注：为计取规费等的使用，可在表中增设其中：“定额人工费”。
表—08
分部分项工程和单价措施项目清单与计价表
工程名称：阳新县枫林镇枫林中学学生宿舍楼工程-建筑 |  |  |  |  | 标段：阳新县枫林镇枫林中学学生宿舍楼工程 |  |  | 第 2 页 共 8 页
序号 | 项目编码 | 项目名称 | 项目特征描述 | 计量单位 |  | 工程量 | 金额（元）
[7 empty] | 综合单价 |  | 合价 | 其中
暂估价
| A.5 | 混凝土及钢筋混凝土工程
9 | 010501001001 | 碎石垫层 | 1.名称:碎石垫层回填 2.回填深度:1.2m | m3 |  | 639.74
10 | 010501001002 | 基础垫层 | 1.混凝土种类:基础垫层 现浇水泥混凝土C15 | m3 |  | 31.31
11 | 010501002001 | 带形基础 | 1.混凝土种类:带形基础 现浇水泥混凝土C30 | m3 |  | 135.9
12 | 010502001001 | 矩形柱 | 1.混凝土种类:矩形柱 现浇水泥混凝土C30 | m3 |  | 98.68
13 | 010502002001 | 构造柱 | 1.混凝土种类:构造柱 现浇水泥混凝土C25 | m3 |  | 20.5
14 | 010503001001 | 基础梁 | 1.混凝土种类:基础梁 现浇水泥混凝土C30 | m3 |  | 8.36
15 | 010503002001 | 矩形梁 | 1.混凝土种类:矩形梁 现浇水泥混凝土C30 | m3 |  | 120.16
16 | 010503004001 | 压顶 | 1.混凝土种类:压顶 现浇水泥混凝土C25 | m3 |  | 7.62
17 | 010503005001 | 过梁 | 1.混凝土种类:过梁 现浇水泥混凝土C25 | m3 |  | 4.73
18 | 010505001001 | 有梁板 | 1.混凝土种类:有梁板 现浇水泥混凝土C30 | m3 |  | 128.8
19 | 010505007001 | 天沟 | 1.混凝土种类:天沟 现浇水泥混凝土C25 | m3 |  | 2.27
20 | 010505008001 | 雨篷 | 1.混凝土种类:雨蓬 现浇水泥混凝土C25 | m3 |  | 3.05
21 | 010505008002 | 阳台板 | 1.混凝土种类:阳台板 现浇水泥混凝土C25 | m3 |  | 3.13
22 | 010506001001 | 直形楼梯 | 1.混凝土种类:直行楼梯 现浇水泥混凝土C25 | m2 |  | 70.5
23 | 010507001001 | 散水、坡道 | 1.混凝土种类:散水 现浇水泥混凝土C15 | m2 |  | 46.8
24 | 010507004001 | 台阶 | 1.混凝土种类:台阶现浇水泥混凝土C15 | m2 |  | 18.78
25 | 010507007001 | 装饰线 | 1.混凝土种类:装饰线 现浇水泥混凝土C15 | m3 |  | 1.65
本页小计
注：为计取规费等的使用，可在表中增设其中：“定额人工费”。
表—08
分部分项工程和单价措施项目清单与计价表
工程名称：阳新县枫林镇枫林中学学生宿舍楼工程-建筑 |  |  |  |  | 标段：阳新县枫林镇枫林中学学生宿舍楼工程 |  |  | 第 3 页 共 8 页
序号 | 项目编码 | 项目名称 | 项目特征描述 | 计量单位 |  | 工程量 | 金额（元）
[7 empty] | 综合单价 |  | 合价 | 其中
暂估价
26 | 010515001001 | 现浇构件钢筋 | 1.钢筋种类、规格:现浇构件圆钢筋 HPB300 Φ6 | t |  | 0.872
27 | 010515001002 | 现浇构件钢筋 | 1.钢筋种类、规格:现浇构件圆钢筋 HPB300 Φ8 | t |  | 10.78
28 | 010515001003 | 现浇构件钢筋 | 1.钢筋种类、规格:现浇构件圆钢筋 HPB300 Φ10 | t |  | 0.473
29 | 010515001004 | 现浇构件钢筋 | 1.钢筋种类、规格:现浇构件带肋钢筋 HRB400 Φ6 | t |  | 0.496
30 | 010515001005 | 现浇构件钢筋 | 1.钢筋种类、规格:现浇构件带肋钢筋 HRB400 Φ8 | t |  | 11.105
31 | 010515001006 | 现浇构件钢筋 | 1.钢筋种类、规格:现浇构件带肋钢筋 HRB400 Φ10 | t |  | 3.364
32 | 010515001007 | 现浇构件钢筋 | 1.钢筋种类、规格:现浇构件带肋钢筋 HRB400 Φ12 | t |  | 4.663
33 | 010515001008 | 现浇构件钢筋 | 1.钢筋种类、规格:现浇构件带肋钢筋 HRB400 Φ14 | t |  | 2.57
34 | 010515001009 | 现浇构件钢筋 | 1.钢筋种类、规格:现浇构件带肋钢筋 HRB400 Φ16 | t |  | 10.953
35 | 010515001010 | 现浇构件钢筋 | 1.钢筋种类、规格:现浇构件带肋钢筋 HRB400 Φ18 | t |  | 9.235
36 | 010515001011 | 现浇构件钢筋 | 1.钢筋种类、规格:现浇构件带肋钢筋 HRB400 Φ20 | t |  | 7.659
37 | 010515001012 | 现浇构件钢筋 | 1.钢筋种类、规格:现浇构件带肋钢筋 HRB400 Φ22 | t |  | 1.639
38 | 010515001013 | 现浇构件钢筋 | 1.钢筋种类、规格:现浇构件带肋钢筋 HRB400 Φ25 | t |  | 3.351
39 | 010515001014 | 现浇构件钢筋 | 1.钢筋种类、规格:砌体内加固钢筋 | t |  | 0.833
40 | 010516003001 | 机械连接 | 1.名称:电渣压力焊 | 个 |  | 1300
分部小计
| A.8 | 门窗工程
41 | 010801001001 | 木质门 | 1.名称:实木包铁皮门 2.门代号及洞口尺寸:详见图纸 | m2 |  | 86.4
本页小计
注：为计取规费等的使用，可在表中增设其中：“定额人工费”。
表—08
分部分项工程和单价措施项目清单与计价表
工程名称：阳新县枫林镇枫林中学学生宿舍楼工程-建筑 |  |  |  |  | 标段：阳新县枫林镇枫林中学学生宿舍楼工程 |  |  | 第 4 页 共 8 页
序号 | 项目编码 | 项目名称 | 项目特征描述 | 计量单位 |  | 工程量 | 金额（元）
[7 empty] | 综合单价 |  | 合价 | 其中
暂估价
42 | 010801001002 | 木质门 | 1.名称:平开夹板门 2.门代号及洞口尺寸:详见图纸 | m2 |  | 52.08
43 | 010802001001 | 金属(塑钢）门 | 1.名称:铝合金推拉门 2.门代号及洞口尺寸:详见图纸 | m2 |  | 1.89
44 | 010807001001 | 金属（塑钢、断桥）窗 | 1.窗代号及洞口尺寸:详见图纸 2.框、扇材质:60系列塑料型材中空玻璃窗 | m2 |  | 137.16
分部小计
| A.9 | 屋面及防水工程
45 | 010902001001 | 屋面卷材防水 | 1.名称：屋面防水卷材 2.3厚高聚物改性沥青防水卷材两遍 3.基层处理剂 4.20厚1：2.5水泥砂浆找平 5.20厚（最薄处）1:8水泥憎水膨胀珍珠岩找2%坡 6.钢筋混凝土屋面板，表面清扫干净。 | m2 |  | 329
46 | 010902004001 | 屋面排水管 | 1.名称:屋面排水管 2.排水管品种、规格:Φ110塑料落水管 3.雨水斗、山墙出水口品种、规格:Φ110塑料落水斗，Φ110塑料落水口 | m |  | 57.6
分部小计
| A.10 | 保温、隔热、防腐工程
47 | 011001001001 | 保温隔热屋面 | 1.名称：屋面架空隔热层 2.35厚490*490 mm，C20预制钢筋混凝土板（Φ6钢筋双向中距150），1:2水泥砂浆填缝。 | m2 |  | 140.79
48 | 011001001002 | 保温隔热屋面 | 1.名称：屋面保温层 2.保温隔热材料品种、规格、厚度：30厚泡沫玻璃 | m2 |  | 329
本页小计
注：为计取规费等的使用，可在表中增设其中：“定额人工费”。
表—08
分部分项工程和单价措施项目清单与计价表
工程名称：阳新县枫林镇枫林中学学生宿舍楼工程-建筑 |  |  |  |  | 标段：阳新县枫林镇枫林中学学生宿舍楼工程 |  |  | 第 5 页 共 8 页
序号 | 项目编码 | 项目名称 | 项目特征描述 | 计量单位 |  | 工程量 | 金额（元）
[7 empty] | 综合单价 |  | 合价 | 其中
暂估价
分部小计
| A.11 | 楼地面装饰工程
49 | 011101002001 | 现浇水磨石地面 | 1.名称：现浇水磨石地面 2.12厚1:2水泥石子磨光 3.素水泥浆结合层一遍 4.18厚1:3水泥砂浆找平层 5.素水泥浆结合层一遍 6.80厚C15混凝土 7.素土夯实 | m2 |  | 266.06
50 | 011101002002 | 现浇水磨石楼面 | 1.名称：现浇水磨石地面 2.12厚1:2水泥石子磨光 3.素水泥浆结合层一遍 4.18厚1:3水泥砂浆找平层 5.素水泥浆结合层一遍 6.混凝土楼板清理 | m2 |  | 696.36
51 | 011102003001 | 块料楼地面 | 1.名称：卫生间及阳台陶瓷地面 2.8~10厚地砖铺实拍平，水泥砂浆擦缝 3.20厚1:4干硬性水泥砂浆 4.2厚聚氨酯防水涂膜 5.最薄处15厚1:3水泥砂浆找平层抹平 6.80厚C15混凝土 7.素土夯实 | m2 |  | 42.86
52 | 011102003002 | 块料楼地面 | 1.名称：卫生间及阳台陶瓷楼面 2.8~10厚地砖铺实拍平，水泥砂浆擦缝 3.20厚1:4干硬性水泥砂浆 4.2厚聚氨酯防水涂膜 5.最薄处15厚1:3水泥砂浆找平层抹平 6.混凝土楼板清理 | m2 |  | 128.28
53 | 011106001001 | 石材楼梯面层 | 1.名称:石材楼梯面 2.粘结层厚度、材料种类:现浇水泥砂浆粘贴 3.面层材料品种、规格、颜色:天然石材饰面板 600*600 | m2 |  | 121.02
本页小计
注：为计取规费等的使用，可在表中增设其中：“定额人工费”。
表—08
分部分项工程和单价措施项目清单与计价表
工程名称：阳新县枫林镇枫林中学学生宿舍楼工程-建筑 |  |  |  |  | 标段：阳新县枫林镇枫林中学学生宿舍楼工程 |  |  | 第 6 页 共 8 页
序号 | 项目编码 | 项目名称 | 项目特征描述 | 计量单位 |  | 工程量 | 金额（元）
[7 empty] | 综合单价 |  | 合价 | 其中
暂估价
54 | 011107001001 | 台阶饰面 | 1.名称:台阶饰面 2.砂浆配合比:现浇水泥砂浆1:3抹面 | m2 |  | 18.78
分部小计
| A.12 | 墙、柱面装饰与隔断、幕墙工程
55 | 011201001001 | 墙面一般抹灰 | 1.名称:内墙面抹灰 2.墙体类型:实心砖墙 3.底层厚度、砂浆配合比:现浇15厚水泥石灰砂浆1:1:6底层抹灰一遍 4.面层厚度、砂浆配合比:现浇5厚水泥石灰砂浆1:0.5:3面层抹灰一遍 | m2 |  | 2504.65
56 | 011201001002 | 墙面一般抹灰 | 1.名称:外墙面抹灰 2.墙体类型:实心砖墙 3.底层厚度、砂浆配合比:现浇15厚水泥砂浆1:3底层抹灰一遍 4.面层厚度、砂浆配合比:现浇5厚水泥石灰砂浆1:2.5 面层抹灰一遍 | m2 |  | 1104.38
57 | 011204003001 | 块料墙面 | 1.名称：走廊、宿舍、阳台、楼梯内墙裙（高1.2m） 2.17厚1:3水泥砂浆 3.刷素水泥砂浆一遍 4.3~4厚1:1水泥砂浆加水重20%建筑胶镶贴 5.4~5厚釉面砖，白水泥浆擦缝 | m2 |  | 1214.33
58 | 011204003002 | 块料墙面 | 1.名称：卫生间内墙裙（高1.8m） 2.17厚1:3水泥砂浆 3.刷素水泥砂浆一遍 4.3~4厚1:1水泥砂浆加水重20%建筑胶镶贴 5.4~5厚釉面砖，白水泥浆擦缝 | m2 |  | 300.65
分部小计
本页小计
注：为计取规费等的使用，可在表中增设其中：“定额人工费”。
表—08
分部分项工程和单价措施项目清单与计价表
工程名称：阳新县枫林镇枫林中学学生宿舍楼工程-建筑 |  |  |  |  | 标段：阳新县枫林镇枫林中学学生宿舍楼工程 |  |  | 第 7 页 共 8 页
序号 | 项目编码 | 项目名称 | 项目特征描述 | 计量单位 |  | 工程量 | 金额（元）
[7 empty] | 综合单价 |  | 合价 | 其中
暂估价
| A.14 | 油漆、涂料、裱糊工程
59 | 011407001001 | 墙面喷刷涂料 | 1.名称：仿瓷涂料内墙面及天棚 2.18厚石灰砂浆 2.2厚仿瓷涂料分两次刮平 | m2 |  | 3841.79
60 | 011407001002 | 墙面喷刷涂料 | 1.名称:外墙面涂料 2.涂料品种、喷刷遍数:水泥涂抹浆面，两遍；颜色自行取定 | m2 |  | 817.38
61 | 011407001003 | 墙面喷刷涂料 | 1.基层类型:抹灰面 2.喷刷涂料部位:外墙面 3.涂料品种、喷刷遍数:真石漆 | m2 |  | 1037.66
分部小计
| A.15 | 其他装饰工程
62 | 011503001001 | 金属扶手、栏杆、栏板 | 1.名称：楼梯栏杆（高1.2m） 2.材质：不锈钢栏杆，不锈钢扶手 | m |  | 47.6
63 | 011503001002 | 金属扶手、栏杆、栏板 | 1.名称：无障碍坡道栏杆（高1.2m） 2.材质：不锈钢栏杆，不锈钢扶手 | m |  | 9.4
分部小计
措施项目
64 | 011701001001 | 综合脚手架 | 1.名称：单层建筑综合脚手架 建筑面积500m2以内 | m2 |  | 1388
65 | 011701003001 | 里脚手架 | 1.名称：装饰简易内脚手架3.6m以内 内墙、柱面 | m2 |  | 4019.3
66 | 011701003002 | 里脚手架 | 1.名称：装饰简易内脚手架3.6m以内 天棚面 | m2 |  | 1337.14
67 | 011702002001 | 矩形柱 | 1.名称：矩形柱 组合钢模板 钢支撑 | m2 |  | 859.18
68 | 011702001001 | 基础垫层 | 1.名称：基础垫层 胶合板模板 | m2 |  | 156.52
本页小计
注：为计取规费等的使用，可在表中增设其中：“定额人工费”。
表—08
分部分项工程和单价措施项目清单与计价表
工程名称：阳新县枫林镇枫林中学学生宿舍楼工程-建筑 |  |  |  |  | 标段：阳新县枫林镇枫林中学学生宿舍楼工程 |  |  | 第 8 页 共 8 页
序号 | 项目编码 | 项目名称 | 项目特征描述 | 计量单位 |  | 工程量 | 金额（元）
[7 empty] | 综合单价 |  | 合价 | 其中
暂估价
69 | 011702001002 | 带形基础 | 1.名称：带形基础 毛石混凝土 组合钢模板 钢支撑 | m2 |  | 101.62
70 | 011702003001 | 构造柱 | 1.名称：构造柱 组合钢模板 钢支撑 | m2 |  | 268.78
71 | 011702005001 | 基础梁 | 1.名称：基础梁 组合钢模板 钢支撑 | m2 |  | 46.74
72 | 011702006001 | 矩形梁 | 1.名称：矩形梁 组合钢模板 钢支撑 | m2 |  | 1226.23
73 | 011702008001 | 压顶 | 1.名称：压顶 直形 组合钢模板 钢支撑 | m2 |  | 102.34
74 | 011702009001 | 过梁 | 1.名称：过梁 胶合板模板 钢支撑 | m2 |  | 75.6
75 | 011702014001 | 有梁板 | 1.名称：有梁板 组合钢模板 钢支撑 | m2 |  | 1135.16
76 | 011702022001 | 天沟、檐沟 | 1.名称;天沟挑檐胶合板模板钢支撑 | m2 |  | 39.26
77 | 011702023001 | 雨篷 | 1.名称：雨篷板直形胶合板模板钢支撑 | m2 |  | 35.94
78 | 011702023002 | 阳台板 | 1.名称：阳台板直形胶合板模板钢支撑 | m2 |  | 39.06
79 | 011702027001 | 台阶 | 1.名称：台阶胶合板模板木支撑 | m2 |  | 9.39
80 | 011702029001 | 散水 | 1.名称：散水 胶合板模板 | m2 |  | 8.78
81 | 011702024001 | 楼梯 | 1.名称：楼梯直形 胶合板模板 钢支撑 | m2 |  | 70.5
82 | 011703001001 | 垂直运输 | 1名称：檐高20m以内 卷扬机施工（建筑及装饰） | m2 |  | 1388
83 | 011705001001 | 大型机械设备进出场及安拆 | 1.名称：大型机械设备进出场及安拆 | 台·次 |  | 1
分部小计
本页小计
合 计
注：为计取规费等的使用，可在表中增设其中：“定额人工费”。
表—08

## 表-12 其他项目清单与计价汇总表
其他项目清单与计价汇总表
工程名称：阳新县枫林镇枫林中学学生宿舍楼工程-建筑 |  |  | 标段：阳新县枫林镇枫林中学学生宿舍楼工程 |  | 第 1 页 共 1 页
序号 | 项目名称 | 金额（元） |  | 结算金额（元） |  | 备注
1 | 暂列金额 | 80000.00 |  |  |  | 明细详见表-12-1
2 | 暂估价 | 0.00
2.1 | 材料暂估价 | — |  |  |  | 明细详见表-12-2
2.2 | 专业工程暂估价 | 0.00 |  |  |  | 明细详见表-12-3
3 | 计日工 |  |  |  |  | 明细详见表-12-4
4 | 总承包服务费 |  |  |  |  | 明细详见表-12-5
5 | 索赔与现场签证费 | 0.00
6 | 增值税 | 7200.00
合 计 | [5 empty] | —
注：材料（工程设备）暂估单价进入清单项目综合单价，此处不汇总。
表—12

## 表-12-1 暂列金额表
暂列金额明细表
工程名称：阳新县枫林镇枫林中学学生宿舍楼工程-建筑 |  |  | 标段：阳新县枫林镇枫林中学学生宿舍楼工程 |  | 第 1 页 共 1 页
序号 | 项目名称 | 计量单位 |  | 暂定金额（元） |  | 备注
1 | 附属工程 |  |  | 80000
合 计 |  |  |  | 80000.00 |  | —
注：此表由招标人填写，如不能详列，也可只列暂列金额总额，投标人应将上述暂列金额计入投标总价中。
表—12—1

## 表-12-2 材料(工程设备)暂估价及调整表
材料（工程设备）暂估单价及调整表
工程名称：阳新县枫林镇枫林中学学生宿舍楼工程-建筑 | [5 empty] | 标段：阳新县枫林镇枫林中学学生宿舍楼工程 |  |  |  | 第 1 页 共 1 页
序号 | 材料(工程设备) 名称、规格、型号 | 计量单位 | 数量 |  | 暂估（元） |  |  | 确认(元) |  |  | 差额±(元) |  | 备注
|  |  | 暂估 | 确认 | 单价 |  | 合价 | 单价 | 合价 |  | 单价 | 合价
合 计
注：1.此表由招标人填写“暂估单价”，并在备注栏说明暂估价的材料、工程设备拟用在那些清单项目上，投标人应将上述材料、工程设备暂估单价计入工程量清单综合单价报价中
表—12—2

## 表-12-3 专业工程暂估价及结算价表
专业工程暂估价及结算价表
工程名称：阳新县枫林镇枫林中学学生宿舍楼工程-建筑 |  |  | 标段：阳新县枫林镇枫林中学学生宿舍楼工程 |  | 第 1 页 共 1 页
序号 | 工程名称 | 工程内容 | 暂估金额 （元） | 结算金额 (元) | 差额 ±(元) | 备注
1
合 计 |  |  | 0.00 |  |  | —
注：此表“暂估金额”由招标人填写，投标人应将“暂估金额”计入投标总价中。结算时按合同约定结算金额填写。
表—12—3