## 扉-1 招标工程量清单扉页
| 浮屠镇森铺小学运动场 |  |  |  | 工程
招 标 工 程 量 清 单
招 标 人： |  |  | 造价咨询人：
|  | （单位盖章） |  | (单位资质专用章)
法定代表人 或其授权人： |  |  | 法定代表人 或其授权人：
|  | (签字或盖章) |  | (签字或盖章)
编 制 人： |  |  | 复 核 人：
|  | (造价人员签字盖专用章) |  | (造价工程师签字盖专用章)
编制时间： |  | 年 月 日 | 复核时间： | 年 月 日
扉-1

## 表-08 分部分项工程和单价措施项目清单与计价表
分部分项工程和单价措施项目清单与计价表
工程名称：浮屠镇森铺小学运动场 |  |  |  |  | 标段：浮屠镇森铺小学运动场改扩建工程 |  |  | 第 1 页 共 2 页
序号 | 项目编码 | 项目名称 | 项目特征描述 | 计量单位 |  | 工程量 | 金额（元）
[7 empty] | 综合单价 |  | 合价 | 其中
暂估价
整个项目
1 | 050201003001 | 路牙铺设 | 1.路牙材料种类、规格:C30预制钢筋混凝土路牙 2.具体内容详见图纸设计 | m |  | 180
2 | 040201022002 | 排水沟、截水沟 | 1.土方开挖，回填，外运 2.1/2砖护壁，沟壁抹灰，沟底垫层10cm 3.排水沟净宽300mm，净高500mm 4.混凝土盖板 5.砖砌暗沟500*300 | m |  | 189.69
3 | 040501001001 | 混凝土管 | 1.规格:DN500 2.铺设深度:详见图纸(含挖土及回填) | m |  | 12
4 | 041001001001 | 拆除路面 | 1.材质:砼路面 2.厚度:15cm | m2 |  | 2560
5 | 040103001001 | 回填方 | 1.密实度要求:夯填 2.填方材料品种:土方 3.填方来源、运距:取土回填，运距2km | m3 |  | 2960
6 | 01B001 | 场地硬化 | 1.垫层5cm碎石，面层C25砼10cm 2.塑料薄膜养生，路面切缝 3.部位：教学楼后场及右侧 | m2 |  | 2105
7 | 040202011002 | 碎石 | 1.石料规格:碎石 2.厚度:10cm | m2 |  | 2205
8 | 01B002 | 场地硬化 | 1.垫层15cm碎石，面层C25砼20cm 2.塑料薄膜养生，路面切缝 3.部位：教学楼后场及右侧 | m2 |  | 494
9 | 01B003 | 场地硬化 | 1.垫层5cm碎石，面层C25砼10cm 2.塑料薄膜养生，路面切缝 3.部位：教学楼前侧 | m2 |  | 2257
10 | 01B004 | 场地硬化 | 1.垫层15cm碎石，面层C25砼20cm 2.塑料薄膜养生，路面切缝 3.部位：教学楼后场及右侧 | m2 |  | 192
本页小计
注：为计取规费等的使用，可在表中增设其中：“定额人工费”。
表—08
分部分项工程和单价措施项目清单与计价表
工程名称：浮屠镇森铺小学运动场 |  |  |  |  | 标段：浮屠镇森铺小学运动场改扩建工程 |  |  | 第 2 页 共 2 页
序号 | 项目编码 | 项目名称 | 项目特征描述 | 计量单位 |  | 工程量 | 金额（元）
[7 empty] | 综合单价 |  | 合价 | 其中
暂估价
11 | 01B005 | 围墙 | 1.基础为0.5m*0.6m毛石基础 2.实心围墙高2m 3.实心砖柱柱高2.4m 4.墙面粉刷 5.详细做法参照教育局通用图纸 | m |  | 152
12 | 01B006 | 浆砌挡土墙 | 1.名称:浆砌块石挡土墙 2.砂浆强度:水泥砂浆M7.5 3.勾缝:平面水泥砂浆勾缝 4.压顶:水泥砂浆找平压顶厚度5cm 5.石材种类及铺装:毛石、每层铺设≤50cm须铺设一层砂浆，厚度≥3cm。 6.水泥砂浆压顶 厚30mm 7、6、工程量：（1.2*0.5+1*1）*152-0.5*0.6*152 旗台基础：23*1.5*0.8 | m3 |  | 225.2
分部小计
措施项目
分部小计
本页小计
合 计
注：为计取规费等的使用，可在表中增设其中：“定额人工费”。
表—08

## 表-22 承包人提供材料和工程设备一览表
承包人提供主要材料和工程设备一览表
(适用于价格指数差额调整法)
工程名称：浮屠镇森铺小学运动场 |  |  |  | 标段：浮屠镇森铺小学运动场改扩建工程 |  | 第 1 页 共 1 页
序号 | 名称、规格、型号 | 变值权重B | 基本价格指数F0 |  | 现行价格指数F1 |  | 备注
| 定值权重A |  | — |  | —
合计 |  |  | — |  | —
注：1.“名称、规格、型号”、“基本价格指数”栏由招标人填写，基本价格指数应首先采用工程造价管理机构发布的价格指数，没有时，可采用发布的价格代替。如人工、机械费也采用本法调整，由招标人在“名称”栏填写。 2.“变值权重”栏由投标人根据该项人工、机械费和材料、工程设备价值在投标报价中所占的比例填写。1减去其比例为定值权重。 3.“现行价格指数”按约定的付款证书相关周期最后一天的前42天的各项价格指数填写，该指数应首先采用工程造价管理机构发布的价格指数，没有时，可采用发布的价格代替。
表-22