## 扉-1 招标工程量清单扉页
| 阳新县交警大队路口智能交通信息诱导发布系统 |  |  |  | 工程
招 标 工 程 量 清 单
招 标 人： |  |  | 造价咨询人：
|  | （单位盖章） |  | (单位资质专用章)
法定代表人 或其授权人： |  |  | 法定代表人 或其授权人：
|  | (签字或盖章) |  | (签字或盖章)
编 制 人： |  |  | 复 核 人：
|  | (造价人员签字盖专用章) |  | (造价工程师签字盖专用章)
编制时间： |  | 年 月 日 | 复核时间： | 年 月 日
扉-1

## 表-08 分部分项工程和单价措施项目清单与计价表
分部分项工程和单价措施项目清单与计价表
工程名称：阳新县交警大队路口智能交通信息诱导发布系统 |  |  |  |  | 标段：阳新县新老城区部分交通完善设施建设工程 |  |  | 第 1 页 共 27 页
序号 | 项目编码 | 项目名称 | 项目特征描述 | 计量单位 |  | 工程量 | 金额（元）
[7 empty] | 综合单价 |  | 合价 | 其中
暂估价
国贸大酒店路口
1 | 01B001 | 电子显示屏 | 1.LED灯珠参数：像素组成 1R1G1B LED封装形式 DIP 346 2.模组参数：像素间距(mm) 10 模组分辨率(W×H) 16×16 模组尺寸(mm) 160×160 模组厚度(mm) 26.5 3.箱体:模组组成(W×H) 6×6 箱体分辨率(W×H) 96×96 箱体尺寸(mm) 1280×640×139 4.光电参数:亮度(cd/m2) ≥8000 水平视角(°) 120 垂直视角(°) 60 亮度均匀性 整屏单色最亮时，最低像素亮度／最高像素度>0.98 对比度 3000:1 | m2 |  | 3.28
2 | 040205014001 | 10mm间距轻电警吊装支架 | 1.定制10mm间距轻电警吊装支架 | 套 |  | 8
3 | 040205014002 | 10mm间距轻电警抱杆支架 | 1.10mm间距轻电警抱杆支架 | 套 |  | 8
4 | 030507009001 | 视频控制设备 | 1.多媒体播放器 2.BS架构百兆网口模 | 台 |  | 4
5 | 030502016001 | 布放尾纤 | 1.20mHDMI高清线 | 根 |  | 4
本页小计
注：为计取规费等的使用，可在表中增设其中：“定额人工费”。
表—08
分部分项工程和单价措施项目清单与计价表
工程名称：阳新县交警大队路口智能交通信息诱导发布系统 |  |  |  |  | 标段：阳新县新老城区部分交通完善设施建设工程 |  |  | 第 2 页 共 27 页
序号 | 项目编码 | 项目名称 | 项目特征描述 | 计量单位 |  | 工程量 | 金额（元）
[7 empty] | 综合单价 |  | 合价 | 其中
暂估价
6 | 030504004001 | 系统软件 | 1.基于正版稳定系统开发的信息发布软件，实现LED信息发布屏的稳定对接和运维管理，可快速接入诱导屏设备。 2.支持手动发布自定义文字内容、违停预警信息、违法数据、布控限行数据、路网拥堵信息，并支持固定模板内容快捷发布。 3.支持自动诱导发布预案任务，出现违法、布控、交通事件、天气恶劣等情况自动联动发布任务。 4.支持对单屏配置的开/关屏计划、亮度调节计划应用至其他LED信息发布屏, 支持过车信息、告警、事件等信息列表式滚动发布 | 套 |  | 4
7 | 030501013001 | 接入服务器 | 1.外部接口描述:诱导屏接入64块,2个千兆以太网电口 ,1个百兆以太网电口,1个RS-232接口,1个RS-232/ RS-485复用接口,4个USB2.0接口,1个HDMI视频输出接口，用于连接HDMI高清数字显示设备.1个VGA视频输出接口，用于连接VGA显示设备. 2.硬件参数描述: 整机功耗 最大200W 工作温度 0°C～40°C 推荐工作环境温度为：10°C～35°C 工作湿度 20%～80%（无冷凝） 重量 12kg（含一块标配1T硬盘） 尺寸(长×宽×高) 551mm × 482 mm × 87 mm | 台 |  | 4
分部小计
中百菜场路口
本页小计
注：为计取规费等的使用，可在表中增设其中：“定额人工费”。
表—08
分部分项工程和单价措施项目清单与计价表
工程名称：阳新县交警大队路口智能交通信息诱导发布系统 |  |  |  |  | 标段：阳新县新老城区部分交通完善设施建设工程 |  |  | 第 3 页 共 27 页
序号 | 项目编码 | 项目名称 | 项目特征描述 | 计量单位 |  | 工程量 | 金额（元）
[7 empty] | 综合单价 |  | 合价 | 其中
暂估价
8 | 01B002 | 电子显示屏 | 1.LED灯珠参数：像素组成 1R1G1B LED封装形式 DIP 346 2.模组参数：像素间距(mm) 10 模组分辨率(W×H) 16×16 模组尺寸(mm) 160×160 模组厚度(mm) 26.5 3.箱体:模组组成(W×H) 6×6 箱体分辨率(W×H) 96×96 箱体尺寸(mm) 1280×640×139 4.光电参数:亮度(cd/m2) ≥8000 水平视角(°) 120 垂直视角(°) 60 亮度均匀性 整屏单色最亮时，最低像素亮度／最高像素度>0.98 对比度 3000:1 | m2 |  | 3.28
9 | 040205014003 | 10mm间距轻电警吊装支架 | 1.定制10mm间距轻电警吊装支架 | 套 |  | 8
10 | 040205014004 | 10mm间距轻电警抱杆支架 | 1.10mm间距轻电警抱杆支架 | 套 |  | 8
11 | 030507009002 | 视频控制设备 | 1.多媒体播放器 2.BS架构百兆网口模 | 台 |  | 4
12 | 030502016002 | 布放尾纤 | 1.20mHDMI高清线 | 根 |  | 4
本页小计
注：为计取规费等的使用，可在表中增设其中：“定额人工费”。
表—08
分部分项工程和单价措施项目清单与计价表
工程名称：阳新县交警大队路口智能交通信息诱导发布系统 |  |  |  |  | 标段：阳新县新老城区部分交通完善设施建设工程 |  |  | 第 4 页 共 27 页
序号 | 项目编码 | 项目名称 | 项目特征描述 | 计量单位 |  | 工程量 | 金额（元）
[7 empty] | 综合单价 |  | 合价 | 其中
暂估价
13 | 030504004002 | 系统软件 | 1.基于正版稳定系统开发的信息发布软件，实现LED信息发布屏的稳定对接和运维管理，可快速接入诱导屏设备。 2.支持手动发布自定义文字内容、违停预警信息、违法数据、布控限行数据、路网拥堵信息，并支持固定模板内容快捷发布。 3.支持自动诱导发布预案任务，出现违法、布控、交通事件、天气恶劣等情况自动联动发布任务。 4.支持对单屏配置的开/关屏计划、亮度调节计划应用至其他LED信息发布屏, 支持过车信息、告警、事件等信息列表式滚动发布 | 套 |  | 4
14 | 030501013002 | 接入服务器 | 1.外部接口描述:诱导屏接入64块,2个千兆以太网电口 ,1个百兆以太网电口,1个RS-232接口,1个RS-232/ RS-485复用接口,4个USB2.0接口,1个HDMI视频输出接口，用于连接HDMI高清数字显示设备.1个VGA视频输出接口，用于连接VGA显示设备. 2.硬件参数描述: 整机功耗 最大200W 工作温度 0°C～40°C 推荐工作环境温度为：10°C～35°C 工作湿度 20%～80%（无冷凝） 重量 12kg（含一块标配1T硬盘） 尺寸(长×宽×高) 551mm × 482 mm × 87 mm | 台 |  | 4
分部小计
老检察院路口
本页小计
注：为计取规费等的使用，可在表中增设其中：“定额人工费”。
表—08
分部分项工程和单价措施项目清单与计价表
工程名称：阳新县交警大队路口智能交通信息诱导发布系统 |  |  |  |  | 标段：阳新县新老城区部分交通完善设施建设工程 |  |  | 第 5 页 共 27 页
序号 | 项目编码 | 项目名称 | 项目特征描述 | 计量单位 |  | 工程量 | 金额（元）
[7 empty] | 综合单价 |  | 合价 | 其中
暂估价
15 | 01B003 | 电子显示屏 | 1.LED灯珠参数：像素组成 1R1G1B LED封装形式 DIP 346 2.模组参数：像素间距(mm) 10 模组分辨率(W×H) 16×16 模组尺寸(mm) 160×160 模组厚度(mm) 26.5 3.箱体:模组组成(W×H) 6×6 箱体分辨率(W×H) 96×96 箱体尺寸(mm) 1280×640×139 4.光电参数:亮度(cd/m2) ≥8000 水平视角(°) 120 垂直视角(°) 60 亮度均匀性 整屏单色最亮时，最低像素亮度／最高像素度>0.98 对比度 3000:1 | m2 |  | 3.28
16 | 040205014005 | 10mm间距轻电警吊装支架 | 1.定制10mm间距轻电警吊装支架 | 套 |  | 8
17 | 040205014006 | 10mm间距轻电警抱杆支架 | 1.10mm间距轻电警抱杆支架 | 套 |  | 8
18 | 030507009003 | 视频控制设备 | 1.多媒体播放器 2.BS架构百兆网口模 | 台 |  | 4
19 | 030502016003 | 布放尾纤 | 1.20mHDMI高清线 | 根 |  | 4
本页小计
注：为计取规费等的使用，可在表中增设其中：“定额人工费”。
表—08
分部分项工程和单价措施项目清单与计价表
工程名称：阳新县交警大队路口智能交通信息诱导发布系统 |  |  |  |  | 标段：阳新县新老城区部分交通完善设施建设工程 |  |  | 第 6 页 共 27 页
序号 | 项目编码 | 项目名称 | 项目特征描述 | 计量单位 |  | 工程量 | 金额（元）
[7 empty] | 综合单价 |  | 合价 | 其中
暂估价
20 | 030504004003 | 系统软件 | 1.基于正版稳定系统开发的信息发布软件，实现LED信息发布屏的稳定对接和运维管理，可快速接入诱导屏设备。 2.支持手动发布自定义文字内容、违停预警信息、违法数据、布控限行数据、路网拥堵信息，并支持固定模板内容快捷发布。 3.支持自动诱导发布预案任务，出现违法、布控、交通事件、天气恶劣等情况自动联动发布任务。 4.支持对单屏配置的开/关屏计划、亮度调节计划应用至其他LED信息发布屏, 支持过车信息、告警、事件等信息列表式滚动发布 | 套 |  | 4
21 | 030501013003 | 接入服务器 | 1.外部接口描述:诱导屏接入64块,2个千兆以太网电口 ,1个百兆以太网电口,1个RS-232接口,1个RS-232/ RS-485复用接口,4个USB2.0接口,1个HDMI视频输出接口，用于连接HDMI高清数字显示设备.1个VGA视频输出接口，用于连接VGA显示设备. 2.硬件参数描述: 整机功耗 最大200W 工作温度 0°C～40°C 推荐工作环境温度为：10°C～35°C 工作湿度 20%～80%（无冷凝） 重量 12kg（含一块标配1T硬盘） 尺寸(长×宽×高) 551mm × 482 mm × 87 mm | 台 |  | 4
分部小计
李家湾路口
本页小计
注：为计取规费等的使用，可在表中增设其中：“定额人工费”。
表—08
分部分项工程和单价措施项目清单与计价表
工程名称：阳新县交警大队路口智能交通信息诱导发布系统 |  |  |  |  | 标段：阳新县新老城区部分交通完善设施建设工程 |  |  | 第 7 页 共 27 页
序号 | 项目编码 | 项目名称 | 项目特征描述 | 计量单位 |  | 工程量 | 金额（元）
[7 empty] | 综合单价 |  | 合价 | 其中
暂估价
22 | 01B004 | 电子显示屏 | 1.LED灯珠参数：像素组成 1R1G1B LED封装形式 DIP 346 2.模组参数：像素间距(mm) 10 模组分辨率(W×H) 16×16 模组尺寸(mm) 160×160 模组厚度(mm) 26.5 3.箱体:模组组成(W×H) 6×6 箱体分辨率(W×H) 96×96 箱体尺寸(mm) 1280×640×139 4.光电参数:亮度(cd/m2) ≥8000 水平视角(°) 120 垂直视角(°) 60 亮度均匀性 整屏单色最亮时，最低像素亮度／最高像素度>0.98 对比度 3000:1 | m2 |  | 3.28
23 | 040205014007 | 10mm间距轻电警吊装支架 | 1.定制10mm间距轻电警吊装支架 | 套 |  | 8
24 | 040205014008 | 10mm间距轻电警抱杆支架 | 1.10mm间距轻电警抱杆支架 | 套 |  | 8
25 | 030507009004 | 视频控制设备 | 1.多媒体播放器 2.BS架构百兆网口模 | 台 |  | 4
26 | 030502016004 | 布放尾纤 | 1.20mHDMI高清线 | 根 |  | 4
本页小计
注：为计取规费等的使用，可在表中增设其中：“定额人工费”。
表—08
分部分项工程和单价措施项目清单与计价表
工程名称：阳新县交警大队路口智能交通信息诱导发布系统 |  |  |  |  | 标段：阳新县新老城区部分交通完善设施建设工程 |  |  | 第 8 页 共 27 页
序号 | 项目编码 | 项目名称 | 项目特征描述 | 计量单位 |  | 工程量 | 金额（元）
[7 empty] | 综合单价 |  | 合价 | 其中
暂估价
27 | 030504004004 | 系统软件 | 1.基于正版稳定系统开发的信息发布软件，实现LED信息发布屏的稳定对接和运维管理，可快速接入诱导屏设备。 2.支持手动发布自定义文字内容、违停预警信息、违法数据、布控限行数据、路网拥堵信息，并支持固定模板内容快捷发布。 3.支持自动诱导发布预案任务，出现违法、布控、交通事件、天气恶劣等情况自动联动发布任务。 4.支持对单屏配置的开/关屏计划、亮度调节计划应用至其他LED信息发布屏, 支持过车信息、告警、事件等信息列表式滚动发布 | 套 |  | 4
28 | 030501013004 | 接入服务器 | 1.外部接口描述:诱导屏接入64块,2个千兆以太网电口 ,1个百兆以太网电口,1个RS-232接口,1个RS-232/ RS-485复用接口,4个USB2.0接口,1个HDMI视频输出接口，用于连接HDMI高清数字显示设备.1个VGA视频输出接口，用于连接VGA显示设备. 2.硬件参数描述: 整机功耗 最大200W 工作温度 0°C～40°C 推荐工作环境温度为：10°C～35°C 工作湿度 20%～80%（无冷凝） 重量 12kg（含一块标配1T硬盘） 尺寸(长×宽×高) 551mm × 482 mm × 87 mm | 台 |  | 4
分部小计
白杨转盘路口
本页小计
注：为计取规费等的使用，可在表中增设其中：“定额人工费”。
表—08
分部分项工程和单价措施项目清单与计价表
工程名称：阳新县交警大队路口智能交通信息诱导发布系统 |  |  |  |  | 标段：阳新县新老城区部分交通完善设施建设工程 |  |  | 第 9 页 共 27 页
序号 | 项目编码 | 项目名称 | 项目特征描述 | 计量单位 |  | 工程量 | 金额（元）
[7 empty] | 综合单价 |  | 合价 | 其中
暂估价
29 | 01B005 | 电子显示屏 | 1.LED灯珠参数：像素组成 1R1G1B LED封装形式 DIP 346 2.模组参数：像素间距(mm) 10 模组分辨率(W×H) 16×16 模组尺寸(mm) 160×160 模组厚度(mm) 26.5 3.箱体:模组组成(W×H) 6×6 箱体分辨率(W×H) 96×96 箱体尺寸(mm) 1280×640×139 4.光电参数:亮度(cd/m2) ≥8000 水平视角(°) 120 垂直视角(°) 60 亮度均匀性 整屏单色最亮时，最低像素亮度／最高像素度>0.98 对比度 3000:1 | m2 |  | 3.28
30 | 040205014009 | 10mm间距轻电警吊装支架 | 1.定制10mm间距轻电警吊装支架 | 套 |  | 8
31 | 040205014010 | 10mm间距轻电警抱杆支架 | 1.10mm间距轻电警抱杆支架 | 套 |  | 8
32 | 030507009005 | 视频控制设备 | 1.多媒体播放器 2.BS架构百兆网口模 | 台 |  | 4
33 | 030502016005 | 布放尾纤 | 1.20mHDMI高清线 | 根 |  | 4
本页小计
注：为计取规费等的使用，可在表中增设其中：“定额人工费”。
表—08
分部分项工程和单价措施项目清单与计价表
工程名称：阳新县交警大队路口智能交通信息诱导发布系统 |  |  |  |  | 标段：阳新县新老城区部分交通完善设施建设工程 |  |  | 第 10 页 共 27 页
序号 | 项目编码 | 项目名称 | 项目特征描述 | 计量单位 |  | 工程量 | 金额（元）
[7 empty] | 综合单价 |  | 合价 | 其中
暂估价
34 | 030504004005 | 系统软件 | 1.基于正版稳定系统开发的信息发布软件，实现LED信息发布屏的稳定对接和运维管理，可快速接入诱导屏设备。 2.支持手动发布自定义文字内容、违停预警信息、违法数据、布控限行数据、路网拥堵信息，并支持固定模板内容快捷发布。 3.支持自动诱导发布预案任务，出现违法、布控、交通事件、天气恶劣等情况自动联动发布任务。 4.支持对单屏配置的开/关屏计划、亮度调节计划应用至其他LED信息发布屏, 支持过车信息、告警、事件等信息列表式滚动发布 | 套 |  | 4
35 | 030501013005 | 接入服务器 | 1.外部接口描述:诱导屏接入64块,2个千兆以太网电口 ,1个百兆以太网电口,1个RS-232接口,1个RS-232/ RS-485复用接口,4个USB2.0接口,1个HDMI视频输出接口，用于连接HDMI高清数字显示设备.1个VGA视频输出接口，用于连接VGA显示设备. 2.硬件参数描述: 整机功耗 最大200W 工作温度 0°C～40°C 推荐工作环境温度为：10°C～35°C 工作湿度 20%～80%（无冷凝） 重量 12kg（含一块标配1T硬盘） 尺寸(长×宽×高) 551mm × 482 mm × 87 mm | 台 |  | 4
分部小计
国际路口
本页小计
注：为计取规费等的使用，可在表中增设其中：“定额人工费”。
表—08
分部分项工程和单价措施项目清单与计价表
工程名称：阳新县交警大队路口智能交通信息诱导发布系统 |  |  |  |  | 标段：阳新县新老城区部分交通完善设施建设工程 |  |  | 第 11 页 共 27 页
序号 | 项目编码 | 项目名称 | 项目特征描述 | 计量单位 |  | 工程量 | 金额（元）
[7 empty] | 综合单价 |  | 合价 | 其中
暂估价
36 | 01B006 | 电子显示屏 | 1.LED灯珠参数：像素组成 1R1G1B LED封装形式 DIP 346 2.模组参数：像素间距(mm) 10 模组分辨率(W×H) 16×16 模组尺寸(mm) 160×160 模组厚度(mm) 26.5 3.箱体:模组组成(W×H) 6×6 箱体分辨率(W×H) 96×96 箱体尺寸(mm) 1280×640×139 4.光电参数:亮度(cd/m2) ≥8000 水平视角(°) 120 垂直视角(°) 60 亮度均匀性 整屏单色最亮时，最低像素亮度／最高像素度>0.98 对比度 3000:1 | m2 |  | 3.28
37 | 040205014011 | 10mm间距轻电警吊装支架 | 1.定制10mm间距轻电警吊装支架 | 套 |  | 8
38 | 040205014012 | 10mm间距轻电警抱杆支架 | 1.10mm间距轻电警抱杆支架 | 套 |  | 8
39 | 030507009006 | 视频控制设备 | 1.多媒体播放器 2.BS架构百兆网口模 | 台 |  | 4
40 | 030502016006 | 布放尾纤 | 1.20mHDMI高清线 | 根 |  | 4
本页小计
注：为计取规费等的使用，可在表中增设其中：“定额人工费”。
表—08
分部分项工程和单价措施项目清单与计价表
工程名称：阳新县交警大队路口智能交通信息诱导发布系统 |  |  |  |  | 标段：阳新县新老城区部分交通完善设施建设工程 |  |  | 第 12 页 共 27 页
序号 | 项目编码 | 项目名称 | 项目特征描述 | 计量单位 |  | 工程量 | 金额（元）
[7 empty] | 综合单价 |  | 合价 | 其中
暂估价
41 | 030504004006 | 系统软件 | 1.基于正版稳定系统开发的信息发布软件，实现LED信息发布屏的稳定对接和运维管理，可快速接入诱导屏设备。 2.支持手动发布自定义文字内容、违停预警信息、违法数据、布控限行数据、路网拥堵信息，并支持固定模板内容快捷发布。 3.支持自动诱导发布预案任务，出现违法、布控、交通事件、天气恶劣等情况自动联动发布任务。 4.支持对单屏配置的开/关屏计划、亮度调节计划应用至其他LED信息发布屏, 支持过车信息、告警、事件等信息列表式滚动发布 | 套 |  | 4
42 | 030501013006 | 接入服务器 | 1.外部接口描述:诱导屏接入64块,2个千兆以太网电口 ,1个百兆以太网电口,1个RS-232接口,1个RS-232/ RS-485复用接口,4个USB2.0接口,1个HDMI视频输出接口，用于连接HDMI高清数字显示设备.1个VGA视频输出接口，用于连接VGA显示设备. 2.硬件参数描述: 整机功耗 最大200W 工作温度 0°C～40°C 推荐工作环境温度为：10°C～35°C 工作湿度 20%～80%（无冷凝） 重量 12kg（含一块标配1T硬盘） 尺寸(长×宽×高) 551mm × 482 mm × 87 mm | 台 |  | 4
分部小计
火车站路口
本页小计
注：为计取规费等的使用，可在表中增设其中：“定额人工费”。
表—08
分部分项工程和单价措施项目清单与计价表
工程名称：阳新县交警大队路口智能交通信息诱导发布系统 |  |  |  |  | 标段：阳新县新老城区部分交通完善设施建设工程 |  |  | 第 13 页 共 27 页
序号 | 项目编码 | 项目名称 | 项目特征描述 | 计量单位 |  | 工程量 | 金额（元）
[7 empty] | 综合单价 |  | 合价 | 其中
暂估价
43 | 01B007 | 电子显示屏 | 1.LED灯珠参数：像素组成 1R1G1B LED封装形式 DIP 346 2.模组参数：像素间距(mm) 10 模组分辨率(W×H) 16×16 模组尺寸(mm) 160×160 模组厚度(mm) 26.5 3.箱体:模组组成(W×H) 6×6 箱体分辨率(W×H) 96×96 箱体尺寸(mm) 1280×640×139 4.光电参数:亮度(cd/m2) ≥8000 水平视角(°) 120 垂直视角(°) 60 亮度均匀性 整屏单色最亮时，最低像素亮度／最高像素度>0.98 对比度 3000:1 | m2 |  | 3.28
44 | 040205014013 | 10mm间距轻电警吊装支架 | 1.定制10mm间距轻电警吊装支架 | 套 |  | 8
45 | 040205014014 | 10mm间距轻电警抱杆支架 | 1.10mm间距轻电警抱杆支架 | 套 |  | 8
46 | 030507009007 | 视频控制设备 | 1.多媒体播放器 2.BS架构百兆网口模 | 台 |  | 4
47 | 030502016007 | 布放尾纤 | 1.20mHDMI高清线 | 根 |  | 4
本页小计
注：为计取规费等的使用，可在表中增设其中：“定额人工费”。
表—08
分部分项工程和单价措施项目清单与计价表
工程名称：阳新县交警大队路口智能交通信息诱导发布系统 |  |  |  |  | 标段：阳新县新老城区部分交通完善设施建设工程 |  |  | 第 14 页 共 27 页
序号 | 项目编码 | 项目名称 | 项目特征描述 | 计量单位 |  | 工程量 | 金额（元）
[7 empty] | 综合单价 |  | 合价 | 其中
暂估价
48 | 030504004007 | 系统软件 | 1.基于正版稳定系统开发的信息发布软件，实现LED信息发布屏的稳定对接和运维管理，可快速接入诱导屏设备。 2.支持手动发布自定义文字内容、违停预警信息、违法数据、布控限行数据、路网拥堵信息，并支持固定模板内容快捷发布。 3.支持自动诱导发布预案任务，出现违法、布控、交通事件、天气恶劣等情况自动联动发布任务。 4.支持对单屏配置的开/关屏计划、亮度调节计划应用至其他LED信息发布屏, 支持过车信息、告警、事件等信息列表式滚动发布 | 套 |  | 4
49 | 030501013007 | 接入服务器 | 1.外部接口描述:诱导屏接入64块,2个千兆以太网电口 ,1个百兆以太网电口,1个RS-232接口,1个RS-232/ RS-485复用接口,4个USB2.0接口,1个HDMI视频输出接口，用于连接HDMI高清数字显示设备.1个VGA视频输出接口，用于连接VGA显示设备. 2.硬件参数描述: 整机功耗 最大200W 工作温度 0°C～40°C 推荐工作环境温度为：10°C～35°C 工作湿度 20%～80%（无冷凝） 重量 12kg（含一块标配1T硬盘） 尺寸(长×宽×高) 551mm × 482 mm × 87 mm | 台 |  | 4
分部小计
鄂东南商贸城路口
本页小计
注：为计取规费等的使用，可在表中增设其中：“定额人工费”。
表—08
分部分项工程和单价措施项目清单与计价表
工程名称：阳新县交警大队路口智能交通信息诱导发布系统 |  |  |  |  | 标段：阳新县新老城区部分交通完善设施建设工程 |  |  | 第 15 页 共 27 页
序号 | 项目编码 | 项目名称 | 项目特征描述 | 计量单位 |  | 工程量 | 金额（元）
[7 empty] | 综合单价 |  | 合价 | 其中
暂估价
50 | 01B008 | 电子显示屏 | 1.LED灯珠参数：像素组成 1R1G1B LED封装形式 DIP 346 2.模组参数：像素间距(mm) 10 模组分辨率(W×H) 16×16 模组尺寸(mm) 160×160 模组厚度(mm) 26.5 3.箱体:模组组成(W×H) 6×6 箱体分辨率(W×H) 96×96 箱体尺寸(mm) 1280×640×139 4.光电参数:亮度(cd/m2) ≥8000 水平视角(°) 120 垂直视角(°) 60 亮度均匀性 整屏单色最亮时，最低像素亮度／最高像素度>0.98 对比度 3000:1 | m2 |  | 3.28
51 | 040205014015 | 10mm间距轻电警吊装支架 | 1.定制10mm间距轻电警吊装支架 | 套 |  | 8
52 | 040205014016 | 10mm间距轻电警抱杆支架 | 1.10mm间距轻电警抱杆支架 | 套 |  | 8
53 | 030507009008 | 视频控制设备 | 1.多媒体播放器 2.BS架构百兆网口模 | 台 |  | 4
54 | 030502016008 | 布放尾纤 | 1.20mHDMI高清线 | 根 |  | 4
本页小计
注：为计取规费等的使用，可在表中增设其中：“定额人工费”。
表—08
分部分项工程和单价措施项目清单与计价表
工程名称：阳新县交警大队路口智能交通信息诱导发布系统 |  |  |  |  | 标段：阳新县新老城区部分交通完善设施建设工程 |  |  | 第 16 页 共 27 页
序号 | 项目编码 | 项目名称 | 项目特征描述 | 计量单位 |  | 工程量 | 金额（元）
[7 empty] | 综合单价 |  | 合价 | 其中
暂估价
55 | 030504004008 | 系统软件 | 1.基于正版稳定系统开发的信息发布软件，实现LED信息发布屏的稳定对接和运维管理，可快速接入诱导屏设备。 2.支持手动发布自定义文字内容、违停预警信息、违法数据、布控限行数据、路网拥堵信息，并支持固定模板内容快捷发布。 3.支持自动诱导发布预案任务，出现违法、布控、交通事件、天气恶劣等情况自动联动发布任务。 4.支持对单屏配置的开/关屏计划、亮度调节计划应用至其他LED信息发布屏, 支持过车信息、告警、事件等信息列表式滚动发布 | 套 |  | 4
56 | 030501013008 | 接入服务器 | 1.外部接口描述:诱导屏接入64块,2个千兆以太网电口 ,1个百兆以太网电口,1个RS-232接口,1个RS-232/ RS-485复用接口,4个USB2.0接口,1个HDMI视频输出接口，用于连接HDMI高清数字显示设备.1个VGA视频输出接口，用于连接VGA显示设备. 2.硬件参数描述: 整机功耗 最大200W 工作温度 0°C～40°C 推荐工作环境温度为：10°C～35°C 工作湿度 20%～80%（无冷凝） 重量 12kg（含一块标配1T硬盘） 尺寸(长×宽×高) 551mm × 482 mm × 87 mm | 台 |  | 4
分部小计
俞家湾余钟家湾路口
本页小计
注：为计取规费等的使用，可在表中增设其中：“定额人工费”。
表—08
分部分项工程和单价措施项目清单与计价表
工程名称：阳新县交警大队路口智能交通信息诱导发布系统 |  |  |  |  | 标段：阳新县新老城区部分交通完善设施建设工程 |  |  | 第 17 页 共 27 页
序号 | 项目编码 | 项目名称 | 项目特征描述 | 计量单位 |  | 工程量 | 金额（元）
[7 empty] | 综合单价 |  | 合价 | 其中
暂估价
57 | 01B009 | 电子显示屏 | 1.LED灯珠参数：像素组成 1R1G1B LED封装形式 DIP 346 2.模组参数：像素间距(mm) 10 模组分辨率(W×H) 16×16 模组尺寸(mm) 160×160 模组厚度(mm) 26.5 3.箱体:模组组成(W×H) 6×6 箱体分辨率(W×H) 96×96 箱体尺寸(mm) 1280×640×139 4.光电参数:亮度(cd/m2) ≥8000 水平视角(°) 120 垂直视角(°) 60 亮度均匀性 整屏单色最亮时，最低像素亮度／最高像素度>0.98 对比度 3000:1 | m2 |  | 3.28
58 | 040205014017 | 10mm间距轻电警吊装支架 | 1.定制10mm间距轻电警吊装支架 | 套 |  | 8
59 | 040205014018 | 10mm间距轻电警抱杆支架 | 1.10mm间距轻电警抱杆支架 | 套 |  | 8
60 | 030507009009 | 视频控制设备 | 1.多媒体播放器 2.BS架构百兆网口模 | 台 |  | 4
61 | 030502016009 | 布放尾纤 | 1.20mHDMI高清线 | 根 |  | 4
本页小计
注：为计取规费等的使用，可在表中增设其中：“定额人工费”。
表—08
分部分项工程和单价措施项目清单与计价表
工程名称：阳新县交警大队路口智能交通信息诱导发布系统 |  |  |  |  | 标段：阳新县新老城区部分交通完善设施建设工程 |  |  | 第 18 页 共 27 页
序号 | 项目编码 | 项目名称 | 项目特征描述 | 计量单位 |  | 工程量 | 金额（元）
[7 empty] | 综合单价 |  | 合价 | 其中
暂估价
62 | 030504004009 | 系统软件 | 1.基于正版稳定系统开发的信息发布软件，实现LED信息发布屏的稳定对接和运维管理，可快速接入诱导屏设备。 2.支持手动发布自定义文字内容、违停预警信息、违法数据、布控限行数据、路网拥堵信息，并支持固定模板内容快捷发布。 3.支持自动诱导发布预案任务，出现违法、布控、交通事件、天气恶劣等情况自动联动发布任务。 4.支持对单屏配置的开/关屏计划、亮度调节计划应用至其他LED信息发布屏, 支持过车信息、告警、事件等信息列表式滚动发布 | 套 |  | 4
63 | 030501013009 | 接入服务器 | 1.外部接口描述:诱导屏接入64块,2个千兆以太网电口 ,1个百兆以太网电口,1个RS-232接口,1个RS-232/ RS-485复用接口,4个USB2.0接口,1个HDMI视频输出接口，用于连接HDMI高清数字显示设备.1个VGA视频输出接口，用于连接VGA显示设备. 2.硬件参数描述: 整机功耗 最大200W 工作温度 0°C～40°C 推荐工作环境温度为：10°C～35°C 工作湿度 20%～80%（无冷凝） 重量 12kg（含一块标配1T硬盘） 尺寸(长×宽×高) 551mm × 482 mm × 87 mm | 台 |  | 4
分部小计
俞家湾与阳新大道路口
本页小计
注：为计取规费等的使用，可在表中增设其中：“定额人工费”。
表—08
分部分项工程和单价措施项目清单与计价表
工程名称：阳新县交警大队路口智能交通信息诱导发布系统 |  |  |  |  | 标段：阳新县新老城区部分交通完善设施建设工程 |  |  | 第 19 页 共 27 页
序号 | 项目编码 | 项目名称 | 项目特征描述 | 计量单位 |  | 工程量 | 金额（元）
[7 empty] | 综合单价 |  | 合价 | 其中
暂估价
64 | 01B010 | 电子显示屏 | 1.LED灯珠参数：像素组成 1R1G1B LED封装形式 DIP 346 2.模组参数：像素间距(mm) 10 模组分辨率(W×H) 16×16 模组尺寸(mm) 160×160 模组厚度(mm) 26.5 3.箱体:模组组成(W×H) 6×6 箱体分辨率(W×H) 96×96 箱体尺寸(mm) 1280×640×139 4.光电参数:亮度(cd/m2) ≥8000 水平视角(°) 120 垂直视角(°) 60 亮度均匀性 整屏单色最亮时，最低像素亮度／最高像素度>0.98 对比度 3000:1 | m2 |  | 3.28
65 | 040205014019 | 10mm间距轻电警吊装支架 | 1.定制10mm间距轻电警吊装支架 | 套 |  | 8
66 | 040205014020 | 10mm间距轻电警抱杆支架 | 1.10mm间距轻电警抱杆支架 | 套 |  | 8
67 | 030507009010 | 视频控制设备 | 1.多媒体播放器 2.BS架构百兆网口模 | 台 |  | 4
68 | 030502016010 | 布放尾纤 | 1.20mHDMI高清线 | 根 |  | 4
本页小计
注：为计取规费等的使用，可在表中增设其中：“定额人工费”。
表—08
分部分项工程和单价措施项目清单与计价表
工程名称：阳新县交警大队路口智能交通信息诱导发布系统 |  |  |  |  | 标段：阳新县新老城区部分交通完善设施建设工程 |  |  | 第 20 页 共 27 页
序号 | 项目编码 | 项目名称 | 项目特征描述 | 计量单位 |  | 工程量 | 金额（元）
[7 empty] | 综合单价 |  | 合价 | 其中
暂估价
69 | 030504004010 | 系统软件 | 1.基于正版稳定系统开发的信息发布软件，实现LED信息发布屏的稳定对接和运维管理，可快速接入诱导屏设备。 2.支持手动发布自定义文字内容、违停预警信息、违法数据、布控限行数据、路网拥堵信息，并支持固定模板内容快捷发布。 3.支持自动诱导发布预案任务，出现违法、布控、交通事件、天气恶劣等情况自动联动发布任务。 4.支持对单屏配置的开/关屏计划、亮度调节计划应用至其他LED信息发布屏, 支持过车信息、告警、事件等信息列表式滚动发布 | 套 |  | 4
70 | 030501013010 | 接入服务器 | 1.外部接口描述:诱导屏接入64块,2个千兆以太网电口 ,1个百兆以太网电口,1个RS-232接口,1个RS-232/ RS-485复用接口,4个USB2.0接口,1个HDMI视频输出接口，用于连接HDMI高清数字显示设备.1个VGA视频输出接口，用于连接VGA显示设备. 2.硬件参数描述: 整机功耗 最大200W 工作温度 0°C～40°C 推荐工作环境温度为：10°C～35°C 工作湿度 20%～80%（无冷凝） 重量 12kg（含一块标配1T硬盘） 尺寸(长×宽×高) 551mm × 482 mm × 87 mm | 台 |  | 4
分部小计
杨家湾与钟家湾路口
本页小计
注：为计取规费等的使用，可在表中增设其中：“定额人工费”。
表—08
分部分项工程和单价措施项目清单与计价表
工程名称：阳新县交警大队路口智能交通信息诱导发布系统 |  |  |  |  | 标段：阳新县新老城区部分交通完善设施建设工程 |  |  | 第 21 页 共 27 页
序号 | 项目编码 | 项目名称 | 项目特征描述 | 计量单位 |  | 工程量 | 金额（元）
[7 empty] | 综合单价 |  | 合价 | 其中
暂估价
71 | 01B011 | 电子显示屏 | 1.LED灯珠参数：像素组成 1R1G1B LED封装形式 DIP 346 2.模组参数：像素间距(mm) 10 模组分辨率(W×H) 16×16 模组尺寸(mm) 160×160 模组厚度(mm) 26.5 3.箱体:模组组成(W×H) 6×6 箱体分辨率(W×H) 96×96 箱体尺寸(mm) 1280×640×139 4.光电参数:亮度(cd/m2) ≥8000 水平视角(°) 120 垂直视角(°) 60 亮度均匀性 整屏单色最亮时，最低像素亮度／最高像素度>0.98 对比度 3000:1 | m2 |  | 3.28
72 | 040205014021 | 10mm间距轻电警吊装支架 | 1.定制10mm间距轻电警吊装支架 | 套 |  | 8
73 | 040205014022 | 10mm间距轻电警抱杆支架 | 1.10mm间距轻电警抱杆支架 | 套 |  | 8
74 | 030507009011 | 视频控制设备 | 1.多媒体播放器 2.BS架构百兆网口模 | 台 |  | 4
75 | 030502016011 | 布放尾纤 | 1.20mHDMI高清线 | 根 |  | 4
本页小计
注：为计取规费等的使用，可在表中增设其中：“定额人工费”。
表—08
分部分项工程和单价措施项目清单与计价表
工程名称：阳新县交警大队路口智能交通信息诱导发布系统 |  |  |  |  | 标段：阳新县新老城区部分交通完善设施建设工程 |  |  | 第 22 页 共 27 页
序号 | 项目编码 | 项目名称 | 项目特征描述 | 计量单位 |  | 工程量 | 金额（元）
[7 empty] | 综合单价 |  | 合价 | 其中
暂估价
76 | 030504004011 | 系统软件 | 1.基于正版稳定系统开发的信息发布软件，实现LED信息发布屏的稳定对接和运维管理，可快速接入诱导屏设备。 2.支持手动发布自定义文字内容、违停预警信息、违法数据、布控限行数据、路网拥堵信息，并支持固定模板内容快捷发布。 3.支持自动诱导发布预案任务，出现违法、布控、交通事件、天气恶劣等情况自动联动发布任务。 4.支持对单屏配置的开/关屏计划、亮度调节计划应用至其他LED信息发布屏, 支持过车信息、告警、事件等信息列表式滚动发布 | 套 |  | 4
77 | 030501013011 | 接入服务器 | 1.外部接口描述:诱导屏接入64块,2个千兆以太网电口 ,1个百兆以太网电口,1个RS-232接口,1个RS-232/ RS-485复用接口,4个USB2.0接口,1个HDMI视频输出接口，用于连接HDMI高清数字显示设备.1个VGA视频输出接口，用于连接VGA显示设备. 2.硬件参数描述: 整机功耗 最大200W 工作温度 0°C～40°C 推荐工作环境温度为：10°C～35°C 工作湿度 20%～80%（无冷凝） 重量 12kg（含一块标配1T硬盘） 尺寸(长×宽×高) 551mm × 482 mm × 87 mm | 台 |  | 4
分部小计
杨家湾与阳新大道路口
本页小计
注：为计取规费等的使用，可在表中增设其中：“定额人工费”。
表—08
分部分项工程和单价措施项目清单与计价表
工程名称：阳新县交警大队路口智能交通信息诱导发布系统 |  |  |  |  | 标段：阳新县新老城区部分交通完善设施建设工程 |  |  | 第 23 页 共 27 页
序号 | 项目编码 | 项目名称 | 项目特征描述 | 计量单位 |  | 工程量 | 金额（元）
[7 empty] | 综合单价 |  | 合价 | 其中
暂估价
78 | 01B012 | 电子显示屏 | 1.LED灯珠参数：像素组成 1R1G1B LED封装形式 DIP 346 2.模组参数：像素间距(mm) 10 模组分辨率(W×H) 16×16 模组尺寸(mm) 160×160 模组厚度(mm) 26.5 3.箱体:模组组成(W×H) 6×6 箱体分辨率(W×H) 96×96 箱体尺寸(mm) 1280×640×139 4.光电参数:亮度(cd/m2) ≥8000 水平视角(°) 120 垂直视角(°) 60 亮度均匀性 整屏单色最亮时，最低像素亮度／最高像素度>0.98 对比度 3000:1 | m2 |  | 3.28
79 | 040205014023 | 10mm间距轻电警吊装支架 | 1.定制10mm间距轻电警吊装支架 | 套 |  | 8
80 | 040205014024 | 10mm间距轻电警抱杆支架 | 1.10mm间距轻电警抱杆支架 | 套 |  | 8
81 | 030507009012 | 视频控制设备 | 1.多媒体播放器 2.BS架构百兆网口模 | 台 |  | 4
82 | 030502016012 | 布放尾纤 | 1.20mHDMI高清线 | 根 |  | 4
本页小计
注：为计取规费等的使用，可在表中增设其中：“定额人工费”。
表—08
分部分项工程和单价措施项目清单与计价表
工程名称：阳新县交警大队路口智能交通信息诱导发布系统 |  |  |  |  | 标段：阳新县新老城区部分交通完善设施建设工程 |  |  | 第 24 页 共 27 页
序号 | 项目编码 | 项目名称 | 项目特征描述 | 计量单位 |  | 工程量 | 金额（元）
[7 empty] | 综合单价 |  | 合价 | 其中
暂估价
83 | 030504004012 | 系统软件 | 1.基于正版稳定系统开发的信息发布软件，实现LED信息发布屏的稳定对接和运维管理，可快速接入诱导屏设备。 2.支持手动发布自定义文字内容、违停预警信息、违法数据、布控限行数据、路网拥堵信息，并支持固定模板内容快捷发布。 3.支持自动诱导发布预案任务，出现违法、布控、交通事件、天气恶劣等情况自动联动发布任务。 4.支持对单屏配置的开/关屏计划、亮度调节计划应用至其他LED信息发布屏, 支持过车信息、告警、事件等信息列表式滚动发布 | 套 |  | 4
84 | 030501013012 | 接入服务器 | 1.外部接口描述:诱导屏接入64块,2个千兆以太网电口 ,1个百兆以太网电口,1个RS-232接口,1个RS-232/ RS-485复用接口,4个USB2.0接口,1个HDMI视频输出接口，用于连接HDMI高清数字显示设备.1个VGA视频输出接口，用于连接VGA显示设备. 2.硬件参数描述: 整机功耗 最大200W 工作温度 0°C～40°C 推荐工作环境温度为：10°C～35°C 工作湿度 20%～80%（无冷凝） 重量 12kg（含一块标配1T硬盘） 尺寸(长×宽×高) 551mm × 482 mm × 87 mm | 台 |  | 4
分部小计
老一中路口
本页小计
注：为计取规费等的使用，可在表中增设其中：“定额人工费”。
表—08
分部分项工程和单价措施项目清单与计价表
工程名称：阳新县交警大队路口智能交通信息诱导发布系统 |  |  |  |  | 标段：阳新县新老城区部分交通完善设施建设工程 |  |  | 第 25 页 共 27 页
序号 | 项目编码 | 项目名称 | 项目特征描述 | 计量单位 |  | 工程量 | 金额（元）
[7 empty] | 综合单价 |  | 合价 | 其中
暂估价
85 | 01B013 | 电子显示屏 | 1.LED灯珠参数：像素组成 1R1G1B LED封装形式 DIP 346 2.模组参数：像素间距(mm) 10 模组分辨率(W×H) 16×16 模组尺寸(mm) 160×160 模组厚度(mm) 26.5 3.箱体:模组组成(W×H) 6×6 箱体分辨率(W×H) 96×96 箱体尺寸(mm) 1280×640×139 4.光电参数:亮度(cd/m2) ≥8000 水平视角(°) 120 垂直视角(°) 60 亮度均匀性 整屏单色最亮时，最低像素亮度／最高像素度>0.98 对比度 3000:1 | m2 |  | 3.28
86 | 040205014025 | 10mm间距轻电警吊装支架 | 1.定制10mm间距轻电警吊装支架 | 套 |  | 8
87 | 040205014026 | 10mm间距轻电警抱杆支架 | 1.10mm间距轻电警抱杆支架 | 套 |  | 8
88 | 030507009013 | 视频控制设备 | 1.多媒体播放器 2.BS架构百兆网口模 | 台 |  | 4
89 | 030502016013 | 布放尾纤 | 1.20mHDMI高清线 | 根 |  | 4
本页小计
注：为计取规费等的使用，可在表中增设其中：“定额人工费”。
表—08
分部分项工程和单价措施项目清单与计价表
工程名称：阳新县交警大队路口智能交通信息诱导发布系统 |  |  |  |  | 标段：阳新县新老城区部分交通完善设施建设工程 |  |  | 第 26 页 共 27 页
序号 | 项目编码 | 项目名称 | 项目特征描述 | 计量单位 |  | 工程量 | 金额（元）
[7 empty] | 综合单价 |  | 合价 | 其中
暂估价
90 | 030504004013 | 系统软件 | 1.基于正版稳定系统开发的信息发布软件，实现LED信息发布屏的稳定对接和运维管理，可快速接入诱导屏设备。 2.支持手动发布自定义文字内容、违停预警信息、违法数据、布控限行数据、路网拥堵信息，并支持固定模板内容快捷发布。 3.支持自动诱导发布预案任务，出现违法、布控、交通事件、天气恶劣等情况自动联动发布任务。 4.支持对单屏配置的开/关屏计划、亮度调节计划应用至其他LED信息发布屏, 支持过车信息、告警、事件等信息列表式滚动发布 | 套 |  | 4
91 | 030501013013 | 接入服务器 | 1.外部接口描述:诱导屏接入64块,2个千兆以太网电口 ,1个百兆以太网电口,1个RS-232接口,1个RS-232/ RS-485复用接口,4个USB2.0接口,1个HDMI视频输出接口，用于连接HDMI高清数字显示设备.1个VGA视频输出接口，用于连接VGA显示设备. 2.硬件参数描述: 整机功耗 最大200W 工作温度 0°C～40°C 推荐工作环境温度为：10°C～35°C 工作湿度 20%～80%（无冷凝） 重量 12kg（含一块标配1T硬盘） 尺寸(长×宽×高) 551mm × 482 mm × 87 mm | 台 |  | 4
分部小计
措施项目
分部小计
本页小计
注：为计取规费等的使用，可在表中增设其中：“定额人工费”。
表—08
分部分项工程和单价措施项目清单与计价表
工程名称：阳新县交警大队路口智能交通信息诱导发布系统 |  |  |  |  | 标段：阳新县新老城区部分交通完善设施建设工程 |  |  | 第 27 页 共 27 页
合 计
注：为计取规费等的使用，可在表中增设其中：“定额人工费”。
表—08

## 表-12-1 暂列金额表
暂列金额明细表
工程名称：阳新县交警大队路口智能交通信息诱导发布系统 |  |  | 标段：阳新县新老城区部分交通完善设施建设工程 |  | 第 1 页 共 1 页
序号 | 项目名称 | 计量单位 |  | 暂定金额（元） |  | 备注
1 | 预留金 |  |  | 89000
合 计 |  |  |  | 89000.00 |  | —
注：此表由招标人填写，如不能详列，也可只列暂列金额总额，投标人应将上述暂列金额计入投标总价中。
表—12—1

## 表-12-3 专业工程暂估价及结算价表
专业工程暂估价及结算价表
工程名称：阳新县交警大队路口智能交通信息诱导发布系统 |  |  | 标段：阳新县新老城区部分交通完善设施建设工程 |  | 第 1 页 共 1 页
序号 | 工程名称 | 工程内容 | 暂估金额 （元） | 结算金额 (元) | 差额 ±(元) | 备注
1
合 计 |  |  | 0.00 |  |  | —
注：此表“暂估金额”由招标人填写，投标人应将“暂估金额”计入投标总价中。结算时按合同约定结算金额填写。
表—12—3