## 扉-1 招标工程量清单扉页
| 阳新县交警大队路口智能红外感应行人过街闯红灯语音提示柱工程 |  |  |  | 工程
招 标 工 程 量 清 单
招 标 人： |  |  | 造价咨询人：
|  | （单位盖章） |  | (单位资质专用章)
法定代表人 或其授权人： |  |  | 法定代表人 或其授权人：
|  | (签字或盖章) |  | (签字或盖章)
编 制 人： |  |  | 复 核 人：
|  | (造价人员签字盖专用章) |  | (造价工程师签字盖专用章)
编制时间： |  | 年 月 日 | 复核时间： | 年 月 日
扉-1

## 表-08 分部分项工程和单价措施项目清单与计价表
分部分项工程和单价措施项目清单与计价表
工程名称：阳新县交警大队路口智能红外感应行人过街闯红灯语音提示柱工程 |  |  |  |  | 标段：阳新县新老城区部分交通完善设施建设工程 |  |  | 第 1 页 共 4 页
序号 | 项目编码 | 项目名称 | 项目特征描述 | 计量单位 |  | 工程量 | 金额（元）
[7 empty] | 综合单价 |  | 合价 | 其中
暂估价
中百菜场路口
1 | 040205014001 | 智能红外线语音提示器(固定字） | 1.名称：智能红外线语音提示器(固定字） 2.型号：YF-Y-YU02 3.规格尺寸：200*140*1200mm 4.红叉：57个LED，单颗亮度：3100～6300mcd，波长：625±5nm，左右上下视角：30°，功耗≤6W； 绿箭头：51个LED，单颗亮度：61000～11000mcd，波长：505±5nm；左右上下视角：30°，功耗≤6W； 5.发光单元使用的固定字灯板，红灯波长:620-650nm,绿灯波长500-506nm； 6.工作电压：AC220V±20%、50Hz±2Hz； 工作温度：-20℃～+70℃； 工作湿度：＜97%rh；外壳防护等级：IP55； | 套 |  | 16
分部小计
老检察院路口
本页小计
注：为计取规费等的使用，可在表中增设其中：“定额人工费”。
表—08
分部分项工程和单价措施项目清单与计价表
工程名称：阳新县交警大队路口智能红外感应行人过街闯红灯语音提示柱工程 |  |  |  |  | 标段：阳新县新老城区部分交通完善设施建设工程 |  |  | 第 2 页 共 4 页
序号 | 项目编码 | 项目名称 | 项目特征描述 | 计量单位 |  | 工程量 | 金额（元）
[7 empty] | 综合单价 |  | 合价 | 其中
暂估价
2 | 040205014002 | 智能红外线语音提示器(固定字） | 1.名称：智能红外线语音提示器(固定字） 2.型号：YF-Y-YU02 3.规格尺寸：200*140*1200mm 4.红叉：57个LED，单颗亮度：3100～6300mcd，波长：625±5nm，左右上下视角：30°，功耗≤6W； 绿箭头：51个LED，单颗亮度：61000～11000mcd，波长：505±5nm；左右上下视角：30°，功耗≤6W； 5.发光单元使用的固定字灯板，红灯波长:620-650nm,绿灯波长500-506nm； 6.工作电压：AC220V±20%、50Hz±2Hz； 工作温度：-20℃～+70℃； 工作湿度：＜97%rh；外壳防护等级：IP55； | 套 |  | 16
分部小计
李家湾路口
本页小计
注：为计取规费等的使用，可在表中增设其中：“定额人工费”。
表—08
分部分项工程和单价措施项目清单与计价表
工程名称：阳新县交警大队路口智能红外感应行人过街闯红灯语音提示柱工程 |  |  |  |  | 标段：阳新县新老城区部分交通完善设施建设工程 |  |  | 第 3 页 共 4 页
序号 | 项目编码 | 项目名称 | 项目特征描述 | 计量单位 |  | 工程量 | 金额（元）
[7 empty] | 综合单价 |  | 合价 | 其中
暂估价
3 | 040205014003 | 智能红外线语音提示器(固定字） | 1.名称：智能红外线语音提示器(固定字） 2.型号：YF-Y-YU02 3.规格尺寸：200*140*1200mm 4.红叉：57个LED，单颗亮度：3100～6300mcd，波长：625±5nm，左右上下视角：30°，功耗≤6W； 绿箭头：51个LED，单颗亮度：61000～11000mcd，波长：505±5nm；左右上下视角：30°，功耗≤6W； 5.发光单元使用的固定字灯板，红灯波长:620-650nm,绿灯波长500-506nm； 6.工作电压：AC220V±20%、50Hz±2Hz； 工作温度：-20℃～+70℃； 工作湿度：＜97%rh；外壳防护等级：IP55； | 套 |  | 16
分部小计
老一中路口
本页小计
注：为计取规费等的使用，可在表中增设其中：“定额人工费”。
表—08
分部分项工程和单价措施项目清单与计价表
工程名称：阳新县交警大队路口智能红外感应行人过街闯红灯语音提示柱工程 |  |  |  |  | 标段：阳新县新老城区部分交通完善设施建设工程 |  |  | 第 4 页 共 4 页
序号 | 项目编码 | 项目名称 | 项目特征描述 | 计量单位 |  | 工程量 | 金额（元）
[7 empty] | 综合单价 |  | 合价 | 其中
暂估价
4 | 040205014004 | 智能红外线语音提示器(固定字） | 1.名称：智能红外线语音提示器(固定字） 2.型号：YF-Y-YU02 3.规格尺寸：200*140*1200mm 4.红叉：57个LED，单颗亮度：3100～6300mcd，波长：625±5nm，左右上下视角：30°，功耗≤6W； 绿箭头：51个LED，单颗亮度：61000～11000mcd，波长：505±5nm；左右上下视角：30°，功耗≤6W； 5.发光单元使用的固定字灯板，红灯波长:620-650nm,绿灯波长500-506nm； 6.工作电压：AC220V±20%、50Hz±2Hz； 工作温度：-20℃～+70℃； 工作湿度：＜97%rh；外壳防护等级：IP55； | 套 |  | 16
分部小计
措施项目
分部小计
本页小计
合 计
注：为计取规费等的使用，可在表中增设其中：“定额人工费”。
表—08

## 表-12-1 暂列金额表
暂列金额明细表
工程名称：阳新县交警大队路口智能红外感应行人过街闯红灯语音提示柱工程 |  |  | 标段：阳新县新老城区部分交通完善设施建设工程 |  | 第 1 页 共 1 页
序号 | 项目名称 | 计量单位 |  | 暂定金额（元） |  | 备注
1 | 预留金 |  |  | 19000
合 计 |  |  |  | 19000.00 |  | —
注：此表由招标人填写，如不能详列，也可只列暂列金额总额，投标人应将上述暂列金额计入投标总价中。
表—12—1

## 表-12-3 专业工程暂估价及结算价表
专业工程暂估价及结算价表
工程名称：阳新县交警大队路口智能红外感应行人过街闯红灯语音提示柱工程 |  |  | 标段：阳新县新老城区部分交通完善设施建设工程 |  | 第 1 页 共 1 页
序号 | 工程名称 | 工程内容 | 暂估金额 （元） | 结算金额 (元) | 差额 ±(元) | 备注
1 | 基础施工及 安装调试 | 1.基础施工及安装调试 2.包含基础、地砖、地下管道、布线、管材、线材等其他基础施工 3.每套15000，一共16套 | 160000
合 计 |  |  | 160000.00 |  |  | —
注：此表“暂估金额”由招标人填写，投标人应将“暂估金额”计入投标总价中。结算时按合同约定结算金额填写。
表—12—3