## 扉-1 招标工程量清单扉页
| 阳新县城东新区下雉大道、双港大道、综合大道、新湖路雷视项目 |  |  |  | 工程
招 标 工 程 量 清 单
招 标 人： |  |  | 造价咨询人：
|  | （单位盖章） |  | (单位资质专用章)
法定代表人 或其授权人： |  |  | 法定代表人 或其授权人：
|  | (签字或盖章) |  | (签字或盖章)
编 制 人： |  |  | 复 核 人：
|  | (造价人员签字盖专用章) |  | (造价工程师签字盖专用章)
编制时间： |  | 年 月 日 | 复核时间： | 年 月 日
扉-1

## 表-08 分部分项工程和单价措施项目清单与计价表
分部分项工程和单价措施项目清单与计价表
工程名称：阳新县城东新区下雉大道、双港大道、综合大道、新湖路雷视项目 |  |  |  |  | 标段：阳新县新老城区部分交通完善设施建设工程 |  |  | 第 1 页 共 23 页
序号 | 项目编码 | 项目名称 | 项目特征描述 | 计量单位 |  | 工程量 | 金额（元）
[7 empty] | 综合单价 |  | 合价 | 其中
暂估价
兴富大道新湖路丁字路口清单
本页小计
注：为计取规费等的使用，可在表中增设其中：“定额人工费”。
表—08
分部分项工程和单价措施项目清单与计价表
工程名称：阳新县城东新区下雉大道、双港大道、综合大道、新湖路雷视项目 |  |  |  |  | 标段：阳新县新老城区部分交通完善设施建设工程 |  |  | 第 2 页 共 23 页
序号 | 项目编码 | 项目名称 | 项目特征描述 | 计量单位 |  | 工程量 | 金额（元）
[7 empty] | 综合单价 |  | 合价 | 其中
暂估价
1 | 030501002005 | 雷视道路安全预警一体机 | 1.设备采用视频和雷达一体化设计； 2.融合77G毫米波雷达与深度学习视频单元，从结构、场景、采集方式到数据信息等多维度深度融合； 3.★雷达和视频可同时检测到目标，通过雷达坐标标定（标定方式可设置为自动/手动），实现雷达检测数据和视频检测数据的融合；（提供公安部检验报告复印件证明，并加盖厂家公章或投标专用章） 4.支持机动车，非机动车，行人目标检测； 5.支持对接屏幕，将距离，速度的预警信息显示到屏幕上； 6.★支持机、非、人目标分类识别预警组合配置，检测类型可设置为机动车，机动车+非机动车，机非人三种类型进行预警，可外接显示屏上显示；（提供公安部检验报告复印件证明，并加盖厂家公章或投标专用章） 7.可以对200米范围内内的目标进行检测； 8.图像支持宽动态，并具有多种白平衡模式，适合各种场景需求； 9.支持事故检测抓拍，支持基于视频的车牌、车辆特征识别，包括车型、车辆主品牌、子品牌、车身颜色； 10.雷达、视频一体化设计，最大支持四车道目标检测； 11.空间分辨率高，穿透力强，不受光照、可见度、恶劣气候等自然条件的影响，数据检测更精准； 12.★支持对雷达参数进行设置，包括：检测速度、原点坐标、车道数、车道宽度、方 | 台 |  | 2
本页小计
注：为计取规费等的使用，可在表中增设其中：“定额人工费”。
表—08
分部分项工程和单价措施项目清单与计价表
工程名称：阳新县城东新区下雉大道、双港大道、综合大道、新湖路雷视项目 |  |  |  |  | 标段：阳新县新老城区部分交通完善设施建设工程 |  |  | 第 3 页 共 23 页
序号 | 项目编码 | 项目名称 | 项目特征描述 | 计量单位 |  | 工程量 | 金额（元）
[7 empty] | 综合单价 |  | 合价 | 其中
暂估价
向、架设高度、距离修正参数、角度修正参数等；（提供公安部检验报告复印件证明，并加盖厂家公章或投标专用章） ★支持通过web页面查看雷达检测目标、视频检测目标，以及同一个目标ID关联的雷达检测速度、位置和视频检测的车牌、车型、车身颜色等信息；（提供公安部检验报告复印件证明，并加盖厂家公章或投标专用章）
2 | 030405002005 | 太阳能电池 | 1.支持DC12V/24V稳压，功耗≤30W； 2.电池容量为2400wh磷酸铁锂； 3.支持≥2000次电池循环次数； 4.最大放电电流2.5A； 5.工作时间3支持0W负载可以连续工作3个阴雨天； 6.具有蓄电池超温保护功能，外部蓄电池温度超过设定值会关闭充放电，以免温度过高损坏设备； 7.内置过温保护机制，当温度超过设备设定值时充电电流随温度线性下降、放电关闭，从而减小控制器的温升，避免控制器高温损坏； | 组 |  | 4
3 | 030501009005 | 无线网桥(单边) | 1.5.8G网桥，802.11ac制式； 2.传输距离≥1公里； 3.支持点对点，点对点多点，最多支持一对四，一个中心端带4路2M码流IPC； 4.采用定向天线； | 台 |  | 4
本页小计
注：为计取规费等的使用，可在表中增设其中：“定额人工费”。
表—08
分部分项工程和单价措施项目清单与计价表
工程名称：阳新县城东新区下雉大道、双港大道、综合大道、新湖路雷视项目 |  |  |  |  | 标段：阳新县新老城区部分交通完善设施建设工程 |  |  | 第 4 页 共 23 页
序号 | 项目编码 | 项目名称 | 项目特征描述 | 计量单位 |  | 工程量 | 金额（元）
[7 empty] | 综合单价 |  | 合价 | 其中
暂估价
4 | 030506007005 | LED多功能多文字显示屏（5字屏） | 1.显示屏外形尺寸52cm×136cm×10cm； 2.可输入红、黄、绿三种颜色的任意文字； 3.像素组成1R1G； 4.最佳观看距离10-100m； 5.平均无故障时间≥10000小时； 6.支持24小时全天工作、跟随节目可选； 7.支持红蓝交替爆闪多种模式闪烁方式； 8.整屏像素32×128，间距10mm； 9.输入电压直流24V； 10.额定功率<20W； 11.LED屏显示内容设定支持远程设定或内置存储； 12.LED屏显示内容颜色支持节目设定 13.控制方式支持10/100M以太网、自动定时控制； | 个 |  | 2
本页小计
注：为计取规费等的使用，可在表中增设其中：“定额人工费”。
表—08
分部分项工程和单价措施项目清单与计价表
工程名称：阳新县城东新区下雉大道、双港大道、综合大道、新湖路雷视项目 |  |  |  |  | 标段：阳新县新老城区部分交通完善设施建设工程 |  |  | 第 5 页 共 23 页
序号 | 项目编码 | 项目名称 | 项目特征描述 | 计量单位 |  | 工程量 | 金额（元）
[7 empty] | 综合单价 |  | 合价 | 其中
暂估价
5 | 040205003053 | 标杆 | 1.名称：8米长悬臂车行信号灯杆 2.信号灯杆应采用圆形或多棱形经热镀锌处理的钢管制造；悬臂式灯杆悬臂杆与支撑杆使用圆形或多棱形的变截面型材制作，悬臂与灯杆连接端宜焊接固定法兰盘，悬臂下应留有进出线孔。 3.信号灯杆制作后须经过防锈处理，底层喷涂富锌防锈底漆，外层喷涂银灰色瓷漆。 4.信号灯灯杆距路面约300-350mm处留有拉线孔和拉线孔门。 5.孔门盖应设有防盗措施，孔内设置接地端子座，并与接地线可靠接驳。 6.立柱式灯杆顶部安装灯具处应留有出线孔，并配备橡胶护套、电缆线回水弯挂钩，灯杆顶部应安装塑料或经防腐处理的内套式金属防水管帽。 7.悬臂式灯杆拉杆宜使用圆钢制作，一端配有可调距离的螺旋扣，直径和长度根据悬臂长度确定。 8.信号灯杆杆体底部应焊接固定法兰盘，法兰盘与杆体之间应均匀焊接加强筋。 9.基础形式详见大样图 | 根 |  | 2
6 | 030501012017 | 工业级交换机 | 1.交换机 2.8口百兆工业级网络交换机 | 台 |  | 2
7 | 040205015029 | 抱杆设备箱 | 1.抱杆设备箱 2.规格尺寸：450*350*450mm | 只 |  | 2
8 | 030507008065 | 电源 | 1.电源 2.规格：24v转5v | 台 |  | 1
分部小计
铁铺路与新湖路路口
本页小计
注：为计取规费等的使用，可在表中增设其中：“定额人工费”。
表—08
分部分项工程和单价措施项目清单与计价表
工程名称：阳新县城东新区下雉大道、双港大道、综合大道、新湖路雷视项目 |  |  |  |  | 标段：阳新县新老城区部分交通完善设施建设工程 |  |  | 第 6 页 共 23 页
序号 | 项目编码 | 项目名称 | 项目特征描述 | 计量单位 |  | 工程量 | 金额（元）
[7 empty] | 综合单价 |  | 合价 | 其中
暂估价
9 | 030501002006 | 雷视道路安全预警一体机 | 1.设备采用视频和雷达一体化设计； 2.融合77G毫米波雷达与深度学习视频单元，从结构、场景、采集方式到数据信息等多维度深度融合； 3.★雷达和视频可同时检测到目标，通过雷达坐标标定（标定方式可设置为自动/手动），实现雷达检测数据和视频检测数据的融合；（提供公安部检验报告复印件证明，并加盖厂家公章或投标专用章） 4.支持机动车，非机动车，行人目标检测； 5.支持对接屏幕，将距离，速度的预警信息显示到屏幕上； 6.★支持机、非、人目标分类识别预警组合配置，检测类型可设置为机动车，机动车+非机动车，机非人三种类型进行预警，可外接显示屏上显示；（提供公安部检验报告复印件证明，并加盖厂家公章或投标专用章） 7.可以对200米范围内内的目标进行检测； 8.图像支持宽动态，并具有多种白平衡模式，适合各种场景需求； 9.支持事故检测抓拍，支持基于视频的车牌、车辆特征识别，包括车型、车辆主品牌、子品牌、车身颜色； 10.雷达、视频一体化设计，最大支持四车道目标检测； 11.空间分辨率高，穿透力强，不受光照、可见度、恶劣气候等自然条件的影响，数据检测更精准； 12.★支持对雷达参数进行设置，包括：检测速度、原点坐标、车道数、车道宽度、方 | 台 |  | 2
本页小计
注：为计取规费等的使用，可在表中增设其中：“定额人工费”。
表—08
分部分项工程和单价措施项目清单与计价表
工程名称：阳新县城东新区下雉大道、双港大道、综合大道、新湖路雷视项目 |  |  |  |  | 标段：阳新县新老城区部分交通完善设施建设工程 |  |  | 第 7 页 共 23 页
序号 | 项目编码 | 项目名称 | 项目特征描述 | 计量单位 |  | 工程量 | 金额（元）
[7 empty] | 综合单价 |  | 合价 | 其中
暂估价
向、架设高度、距离修正参数、角度修正参数等；（提供公安部检验报告复印件证明，并加盖厂家公章或投标专用章） ★支持通过web页面查看雷达检测目标、视频检测目标，以及同一个目标ID关联的雷达检测速度、位置和视频检测的车牌、车型、车身颜色等信息；（提供公安部检验报告复印件证明，并加盖厂家公章或投标专用章）
10 | 030405002006 | 太阳能电池 | 1.支持DC12V/24V稳压，功耗≤30W； 2.电池容量为2400wh磷酸铁锂； 3.支持≥2000次电池循环次数； 4.最大放电电流2.5A； 5.工作时间3支持0W负载可以连续工作3个阴雨天； 6.具有蓄电池超温保护功能，外部蓄电池温度超过设定值会关闭充放电，以免温度过高损坏设备； 7.内置过温保护机制，当温度超过设备设定值时充电电流随温度线性下降、放电关闭，从而减小控制器的温升，避免控制器高温损坏； | 组 |  | 4
11 | 030501009006 | 无线网桥(单边) | 1.5.8G网桥，802.11ac制式； 2.传输距离≥1公里； 3.支持点对点，点对点多点，最多支持一对四，一个中心端带4路2M码流IPC； 4.采用定向天线； | 台 |  | 4
本页小计
注：为计取规费等的使用，可在表中增设其中：“定额人工费”。
表—08
分部分项工程和单价措施项目清单与计价表
工程名称：阳新县城东新区下雉大道、双港大道、综合大道、新湖路雷视项目 |  |  |  |  | 标段：阳新县新老城区部分交通完善设施建设工程 |  |  | 第 8 页 共 23 页
序号 | 项目编码 | 项目名称 | 项目特征描述 | 计量单位 |  | 工程量 | 金额（元）
[7 empty] | 综合单价 |  | 合价 | 其中
暂估价
12 | 030506007012 | LED多功能多文字显示屏（5字屏） | 1.显示屏外形尺寸52cm×136cm×10cm； 2.可输入红、黄、绿三种颜色的任意文字； 3.像素组成1R1G； 4.最佳观看距离10-100m； 5.平均无故障时间≥10000小时； 6.支持24小时全天工作、跟随节目可选； 7.支持红蓝交替爆闪多种模式闪烁方式； 8.整屏像素32×128，间距10mm； 9.输入电压直流24V； 10.额定功率<20W； 11.LED屏显示内容设定支持远程设定或内置存储； 12.LED屏显示内容颜色支持节目设定 13.控制方式支持10/100M以太网、自动定时控制； | 个 |  | 2
本页小计
注：为计取规费等的使用，可在表中增设其中：“定额人工费”。
表—08
分部分项工程和单价措施项目清单与计价表
工程名称：阳新县城东新区下雉大道、双港大道、综合大道、新湖路雷视项目 |  |  |  |  | 标段：阳新县新老城区部分交通完善设施建设工程 |  |  | 第 9 页 共 23 页
序号 | 项目编码 | 项目名称 | 项目特征描述 | 计量单位 |  | 工程量 | 金额（元）
[7 empty] | 综合单价 |  | 合价 | 其中
暂估价
13 | 040205003054 | 标杆 | 1.名称：8米长悬臂车行信号灯杆 2.信号灯杆应采用圆形或多棱形经热镀锌处理的钢管制造；悬臂式灯杆悬臂杆与支撑杆使用圆形或多棱形的变截面型材制作，悬臂与灯杆连接端宜焊接固定法兰盘，悬臂下应留有进出线孔。 3.信号灯杆制作后须经过防锈处理，底层喷涂富锌防锈底漆，外层喷涂银灰色瓷漆。 4.信号灯灯杆距路面约300-350mm处留有拉线孔和拉线孔门。 5.孔门盖应设有防盗措施，孔内设置接地端子座，并与接地线可靠接驳。 6.立柱式灯杆顶部安装灯具处应留有出线孔，并配备橡胶护套、电缆线回水弯挂钩，灯杆顶部应安装塑料或经防腐处理的内套式金属防水管帽。 7.悬臂式灯杆拉杆宜使用圆钢制作，一端配有可调距离的螺旋扣，直径和长度根据悬臂长度确定。 8.信号灯杆杆体底部应焊接固定法兰盘，法兰盘与杆体之间应均匀焊接加强筋。 9.基础形式详见大样图 | 套 |  | 2
14 | 030501012018 | 工业级交换机 | 1.交换机 2.8口百兆工业级网络交换机 | 台 |  | 2
15 | 040205015030 | 抱杆设备箱 | 1.抱杆设备箱 2.规格尺寸：450*350*450mm | 只 |  | 2
16 | 030507008066 | 电源 | 1.电源 2.规格：24v转5v | 台 |  | 1
本页小计
注：为计取规费等的使用，可在表中增设其中：“定额人工费”。
表—08
分部分项工程和单价措施项目清单与计价表
工程名称：阳新县城东新区下雉大道、双港大道、综合大道、新湖路雷视项目 |  |  |  |  | 标段：阳新县新老城区部分交通完善设施建设工程 |  |  | 第 10 页 共 23 页
序号 | 项目编码 | 项目名称 | 项目特征描述 | 计量单位 |  | 工程量 | 金额（元）
[7 empty] | 综合单价 |  | 合价 | 其中
暂估价
17 | 030501017006 | 雷视道路预警平台（永久版） | 1.支持查看雷视预警状态 2.支持有效预警数据分析及展示 3.支持减速/超速车辆统计分析及展示 4.支持机动车/非机动车流量统计和速度统计 5.支持设备管理、地图配置等功能 | 套 |  | 1
分部小计
铁铺路与下稚大道路口
本页小计
注：为计取规费等的使用，可在表中增设其中：“定额人工费”。
表—08
分部分项工程和单价措施项目清单与计价表
工程名称：阳新县城东新区下雉大道、双港大道、综合大道、新湖路雷视项目 |  |  |  |  | 标段：阳新县新老城区部分交通完善设施建设工程 |  |  | 第 11 页 共 23 页
序号 | 项目编码 | 项目名称 | 项目特征描述 | 计量单位 |  | 工程量 | 金额（元）
[7 empty] | 综合单价 |  | 合价 | 其中
暂估价
18 | 030501002007 | 雷视道路安全预警一体机 | 1.设备采用视频和雷达一体化设计； 2.融合77G毫米波雷达与深度学习视频单元，从结构、场景、采集方式到数据信息等多维度深度融合； 3.★雷达和视频可同时检测到目标，通过雷达坐标标定（标定方式可设置为自动/手动），实现雷达检测数据和视频检测数据的融合；（提供公安部检验报告复印件证明，并加盖厂家公章或投标专用章） 4.支持机动车，非机动车，行人目标检测； 5.支持对接屏幕，将距离，速度的预警信息显示到屏幕上； 6.★支持机、非、人目标分类识别预警组合配置，检测类型可设置为机动车，机动车+非机动车，机非人三种类型进行预警，可外接显示屏上显示；（提供公安部检验报告复印件证明，并加盖厂家公章或投标专用章） 7.可以对200米范围内内的目标进行检测； 8.图像支持宽动态，并具有多种白平衡模式，适合各种场景需求； 9.支持事故检测抓拍，支持基于视频的车牌、车辆特征识别，包括车型、车辆主品牌、子品牌、车身颜色； 10.雷达、视频一体化设计，最大支持四车道目标检测； 11.空间分辨率高，穿透力强，不受光照、可见度、恶劣气候等自然条件的影响，数据检测更精准； 12.★支持对雷达参数进行设置，包括：检测速度、原点坐标、车道数、车道宽度、方 | 台 |  | 2
本页小计
注：为计取规费等的使用，可在表中增设其中：“定额人工费”。
表—08
分部分项工程和单价措施项目清单与计价表
工程名称：阳新县城东新区下雉大道、双港大道、综合大道、新湖路雷视项目 |  |  |  |  | 标段：阳新县新老城区部分交通完善设施建设工程 |  |  | 第 12 页 共 23 页
序号 | 项目编码 | 项目名称 | 项目特征描述 | 计量单位 |  | 工程量 | 金额（元）
[7 empty] | 综合单价 |  | 合价 | 其中
暂估价
向、架设高度、距离修正参数、角度修正参数等；（提供公安部检验报告复印件证明，并加盖厂家公章或投标专用章） ★支持通过web页面查看雷达检测目标、视频检测目标，以及同一个目标ID关联的雷达检测速度、位置和视频检测的车牌、车型、车身颜色等信息；（提供公安部检验报告复印件证明，并加盖厂家公章或投标专用章）
19 | 030405002007 | 太阳能电池 | 1.支持DC12V/24V稳压，功耗≤30W； 2.电池容量为2400wh磷酸铁锂； 3.支持≥2000次电池循环次数； 4.最大放电电流2.5A； 5.工作时间3支持0W负载可以连续工作3个阴雨天； 6.具有蓄电池超温保护功能，外部蓄电池温度超过设定值会关闭充放电，以免温度过高损坏设备； 7.内置过温保护机制，当温度超过设备设定值时充电电流随温度线性下降、放电关闭，从而减小控制器的温升，避免控制器高温损坏； | 组 |  | 4
20 | 030501009007 | 无线网桥(单边) | 1.5.8G网桥，802.11ac制式； 2.传输距离≥1公里； 3.支持点对点，点对点多点，最多支持一对四，一个中心端带4路2M码流IPC； 4.采用定向天线； | 台 |  | 4
本页小计
注：为计取规费等的使用，可在表中增设其中：“定额人工费”。
表—08
分部分项工程和单价措施项目清单与计价表
工程名称：阳新县城东新区下雉大道、双港大道、综合大道、新湖路雷视项目 |  |  |  |  | 标段：阳新县新老城区部分交通完善设施建设工程 |  |  | 第 13 页 共 23 页
序号 | 项目编码 | 项目名称 | 项目特征描述 | 计量单位 |  | 工程量 | 金额（元）
[7 empty] | 综合单价 |  | 合价 | 其中
暂估价
21 | 030506007013 | LED多功能多文字显示屏（5字屏） | 1.显示屏外形尺寸52cm×136cm×10cm； 2.可输入红、黄、绿三种颜色的任意文字； 3.像素组成1R1G； 4.最佳观看距离10-100m； 5.平均无故障时间≥10000小时； 6.支持24小时全天工作、跟随节目可选； 7.支持红蓝交替爆闪多种模式闪烁方式； 8.整屏像素32×128，间距10mm； 9.输入电压直流24V； 10.额定功率<20W； 11.LED屏显示内容设定支持远程设定或内置存储； 12.LED屏显示内容颜色支持节目设定 13.控制方式支持10/100M以太网、自动定时控制； | 个 |  | 2
本页小计
注：为计取规费等的使用，可在表中增设其中：“定额人工费”。
表—08
分部分项工程和单价措施项目清单与计价表
工程名称：阳新县城东新区下雉大道、双港大道、综合大道、新湖路雷视项目 |  |  |  |  | 标段：阳新县新老城区部分交通完善设施建设工程 |  |  | 第 14 页 共 23 页
序号 | 项目编码 | 项目名称 | 项目特征描述 | 计量单位 |  | 工程量 | 金额（元）
[7 empty] | 综合单价 |  | 合价 | 其中
暂估价
22 | 040205003055 | 标杆 | 1.名称：8米长悬臂车行信号灯杆 2.信号灯杆应采用圆形或多棱形经热镀锌处理的钢管制造；悬臂式灯杆悬臂杆与支撑杆使用圆形或多棱形的变截面型材制作，悬臂与灯杆连接端宜焊接固定法兰盘，悬臂下应留有进出线孔。 3.信号灯杆制作后须经过防锈处理，底层喷涂富锌防锈底漆，外层喷涂银灰色瓷漆。 4.信号灯灯杆距路面约300-350mm处留有拉线孔和拉线孔门。 5.孔门盖应设有防盗措施，孔内设置接地端子座，并与接地线可靠接驳。 6.立柱式灯杆顶部安装灯具处应留有出线孔，并配备橡胶护套、电缆线回水弯挂钩，灯杆顶部应安装塑料或经防腐处理的内套式金属防水管帽。 7.悬臂式灯杆拉杆宜使用圆钢制作，一端配有可调距离的螺旋扣，直径和长度根据悬臂长度确定。 8.信号灯杆杆体底部应焊接固定法兰盘，法兰盘与杆体之间应均匀焊接加强筋。 9.基础形式详见大样图 | 根 |  | 2
23 | 030501012019 | 工业级交换机 | 1.交换机 2.8口百兆工业级网络交换机 | 台 |  | 2
24 | 040205015031 | 抱杆设备箱 | 1.抱杆设备箱 2.规格尺寸：450*350*450mm | 只 |  | 2
25 | 030507008067 | 电源 | 1.电源 2.规格：24v转5v | 台 |  | 1
分部小计
双港大道与下稚大道路口
本页小计
注：为计取规费等的使用，可在表中增设其中：“定额人工费”。
表—08
分部分项工程和单价措施项目清单与计价表
工程名称：阳新县城东新区下雉大道、双港大道、综合大道、新湖路雷视项目 |  |  |  |  | 标段：阳新县新老城区部分交通完善设施建设工程 |  |  | 第 15 页 共 23 页
序号 | 项目编码 | 项目名称 | 项目特征描述 | 计量单位 |  | 工程量 | 金额（元）
[7 empty] | 综合单价 |  | 合价 | 其中
暂估价
26 | 030501002008 | 雷视道路安全预警一体机 | 1.设备采用视频和雷达一体化设计； 2.融合77G毫米波雷达与深度学习视频单元，从结构、场景、采集方式到数据信息等多维度深度融合； 3.★雷达和视频可同时检测到目标，通过雷达坐标标定（标定方式可设置为自动/手动），实现雷达检测数据和视频检测数据的融合；（提供公安部检验报告复印件证明，并加盖厂家公章或投标专用章） 4.支持机动车，非机动车，行人目标检测； 5.支持对接屏幕，将距离，速度的预警信息显示到屏幕上； 6.★支持机、非、人目标分类识别预警组合配置，检测类型可设置为机动车，机动车+非机动车，机非人三种类型进行预警，可外接显示屏上显示；（提供公安部检验报告复印件证明，并加盖厂家公章或投标专用章） 7.可以对200米范围内内的目标进行检测； 8.图像支持宽动态，并具有多种白平衡模式，适合各种场景需求； 9.支持事故检测抓拍，支持基于视频的车牌、车辆特征识别，包括车型、车辆主品牌、子品牌、车身颜色； 10.雷达、视频一体化设计，最大支持四车道目标检测； 11.空间分辨率高，穿透力强，不受光照、可见度、恶劣气候等自然条件的影响，数据检测更精准； 12.★支持对雷达参数进行设置，包括：检测速度、原点坐标、车道数、车道宽度、方 | 台 |  | 2
本页小计
注：为计取规费等的使用，可在表中增设其中：“定额人工费”。
表—08
分部分项工程和单价措施项目清单与计价表
工程名称：阳新县城东新区下雉大道、双港大道、综合大道、新湖路雷视项目 |  |  |  |  | 标段：阳新县新老城区部分交通完善设施建设工程 |  |  | 第 16 页 共 23 页
序号 | 项目编码 | 项目名称 | 项目特征描述 | 计量单位 |  | 工程量 | 金额（元）
[7 empty] | 综合单价 |  | 合价 | 其中
暂估价
向、架设高度、距离修正参数、角度修正参数等；（提供公安部检验报告复印件证明，并加盖厂家公章或投标专用章） ★支持通过web页面查看雷达检测目标、视频检测目标，以及同一个目标ID关联的雷达检测速度、位置和视频检测的车牌、车型、车身颜色等信息；（提供公安部检验报告复印件证明，并加盖厂家公章或投标专用章）
27 | 030405002008 | 太阳能电池 | 1.支持DC12V/24V稳压，功耗≤30W； 2.电池容量为2400wh磷酸铁锂； 3.支持≥2000次电池循环次数； 4.最大放电电流2.5A； 5.工作时间3支持0W负载可以连续工作3个阴雨天； 6.具有蓄电池超温保护功能，外部蓄电池温度超过设定值会关闭充放电，以免温度过高损坏设备； 7.内置过温保护机制，当温度超过设备设定值时充电电流随温度线性下降、放电关闭，从而减小控制器的温升，避免控制器高温损坏； | 组 |  | 4
28 | 030501009008 | 无线网桥(单边) | 1.5.8G网桥，802.11ac制式； 2.传输距离≥1公里； 3.支持点对点，点对点多点，最多支持一对四，一个中心端带4路2M码流IPC； 4.采用定向天线； | 台 |  | 4
本页小计
注：为计取规费等的使用，可在表中增设其中：“定额人工费”。
表—08
分部分项工程和单价措施项目清单与计价表
工程名称：阳新县城东新区下雉大道、双港大道、综合大道、新湖路雷视项目 |  |  |  |  | 标段：阳新县新老城区部分交通完善设施建设工程 |  |  | 第 17 页 共 23 页
序号 | 项目编码 | 项目名称 | 项目特征描述 | 计量单位 |  | 工程量 | 金额（元）
[7 empty] | 综合单价 |  | 合价 | 其中
暂估价
29 | 030506007014 | LED多功能多文字显示屏（5字屏） | 1.显示屏外形尺寸52cm×136cm×10cm； 2.可输入红、黄、绿三种颜色的任意文字； 3.像素组成1R1G； 4.最佳观看距离10-100m； 5.平均无故障时间≥10000小时； 6.支持24小时全天工作、跟随节目可选； 7.支持红蓝交替爆闪多种模式闪烁方式； 8.整屏像素32×128，间距10mm； 9.输入电压直流24V； 10.额定功率<20W； 11.LED屏显示内容设定支持远程设定或内置存储； 12.LED屏显示内容颜色支持节目设定 13.控制方式支持10/100M以太网、自动定时控制； | 个 |  | 2
本页小计
注：为计取规费等的使用，可在表中增设其中：“定额人工费”。
表—08
分部分项工程和单价措施项目清单与计价表
工程名称：阳新县城东新区下雉大道、双港大道、综合大道、新湖路雷视项目 |  |  |  |  | 标段：阳新县新老城区部分交通完善设施建设工程 |  |  | 第 18 页 共 23 页
序号 | 项目编码 | 项目名称 | 项目特征描述 | 计量单位 |  | 工程量 | 金额（元）
[7 empty] | 综合单价 |  | 合价 | 其中
暂估价
30 | 040205003056 | 标杆 | 1.名称：8米长悬臂车行信号灯杆 2.信号灯杆应采用圆形或多棱形经热镀锌处理的钢管制造；悬臂式灯杆悬臂杆与支撑杆使用圆形或多棱形的变截面型材制作，悬臂与灯杆连接端宜焊接固定法兰盘，悬臂下应留有进出线孔。 3.信号灯杆制作后须经过防锈处理，底层喷涂富锌防锈底漆，外层喷涂银灰色瓷漆。 4.信号灯灯杆距路面约300-350mm处留有拉线孔和拉线孔门。 5.孔门盖应设有防盗措施，孔内设置接地端子座，并与接地线可靠接驳。 6.立柱式灯杆顶部安装灯具处应留有出线孔，并配备橡胶护套、电缆线回水弯挂钩，灯杆顶部应安装塑料或经防腐处理的内套式金属防水管帽。 7.悬臂式灯杆拉杆宜使用圆钢制作，一端配有可调距离的螺旋扣，直径和长度根据悬臂长度确定。 8.信号灯杆杆体底部应焊接固定法兰盘，法兰盘与杆体之间应均匀焊接加强筋。 9.基础形式详见大样图 | 根 |  | 2
31 | 030501012020 | 工业级交换机 | 1.交换机 2.8口百兆工业级网络交换机 | 台 |  | 2
32 | 040205015032 | 抱杆设备箱 | 1.抱杆设备箱 2.规格尺寸：450*350*450mm | 只 |  | 2
33 | 030507008068 | 电源 | 1.电源 2.规格：24v转5v | 台 |  | 1
分部小计
综合大道与下稚大道路口
本页小计
注：为计取规费等的使用，可在表中增设其中：“定额人工费”。
表—08
分部分项工程和单价措施项目清单与计价表
工程名称：阳新县城东新区下雉大道、双港大道、综合大道、新湖路雷视项目 |  |  |  |  | 标段：阳新县新老城区部分交通完善设施建设工程 |  |  | 第 19 页 共 23 页
序号 | 项目编码 | 项目名称 | 项目特征描述 | 计量单位 |  | 工程量 | 金额（元）
[7 empty] | 综合单价 |  | 合价 | 其中
暂估价
34 | 030501002009 | 雷视道路安全预警一体机 | 1.设备采用视频和雷达一体化设计； 2.融合77G毫米波雷达与深度学习视频单元，从结构、场景、采集方式到数据信息等多维度深度融合； 3.★雷达和视频可同时检测到目标，通过雷达坐标标定（标定方式可设置为自动/手动），实现雷达检测数据和视频检测数据的融合；（提供公安部检验报告复印件证明，并加盖厂家公章或投标专用章） 4.支持机动车，非机动车，行人目标检测； 5.支持对接屏幕，将距离，速度的预警信息显示到屏幕上； 6.★支持机、非、人目标分类识别预警组合配置，检测类型可设置为机动车，机动车+非机动车，机非人三种类型进行预警，可外接显示屏上显示；（提供公安部检验报告复印件证明，并加盖厂家公章或投标专用章） 7.可以对200米范围内内的目标进行检测； 8.图像支持宽动态，并具有多种白平衡模式，适合各种场景需求； 9.支持事故检测抓拍，支持基于视频的车牌、车辆特征识别，包括车型、车辆主品牌、子品牌、车身颜色； 10.雷达、视频一体化设计，最大支持四车道目标检测； 11.空间分辨率高，穿透力强，不受光照、可见度、恶劣气候等自然条件的影响，数据检测更精准； 12.★支持对雷达参数进行设置，包括：检测速度、原点坐标、车道数、车道宽度、方 | 台 |  | 2
本页小计
注：为计取规费等的使用，可在表中增设其中：“定额人工费”。
表—08
分部分项工程和单价措施项目清单与计价表
工程名称：阳新县城东新区下雉大道、双港大道、综合大道、新湖路雷视项目 |  |  |  |  | 标段：阳新县新老城区部分交通完善设施建设工程 |  |  | 第 20 页 共 23 页
序号 | 项目编码 | 项目名称 | 项目特征描述 | 计量单位 |  | 工程量 | 金额（元）
[7 empty] | 综合单价 |  | 合价 | 其中
暂估价
向、架设高度、距离修正参数、角度修正参数等；（提供公安部检验报告复印件证明，并加盖厂家公章或投标专用章） ★支持通过web页面查看雷达检测目标、视频检测目标，以及同一个目标ID关联的雷达检测速度、位置和视频检测的车牌、车型、车身颜色等信息；（提供公安部检验报告复印件证明，并加盖厂家公章或投标专用章）
35 | 030405002009 | 太阳能电池 | 1.支持DC12V/24V稳压，功耗≤30W； 2.电池容量为2400wh磷酸铁锂； 3.支持≥2000次电池循环次数； 4.最大放电电流2.5A； 5.工作时间3支持0W负载可以连续工作3个阴雨天； 6.具有蓄电池超温保护功能，外部蓄电池温度超过设定值会关闭充放电，以免温度过高损坏设备； 7.内置过温保护机制，当温度超过设备设定值时充电电流随温度线性下降、放电关闭，从而减小控制器的温升，避免控制器高温损坏； | 组 |  | 4
36 | 030501009009 | 无线网桥(单边) | 1.5.8G网桥，802.11ac制式； 2.传输距离≥1公里； 3.支持点对点，点对点多点，最多支持一对四，一个中心端带4路2M码流IPC； 4.采用定向天线； | 台 |  | 4
本页小计
注：为计取规费等的使用，可在表中增设其中：“定额人工费”。
表—08
分部分项工程和单价措施项目清单与计价表
工程名称：阳新县城东新区下雉大道、双港大道、综合大道、新湖路雷视项目 |  |  |  |  | 标段：阳新县新老城区部分交通完善设施建设工程 |  |  | 第 21 页 共 23 页
序号 | 项目编码 | 项目名称 | 项目特征描述 | 计量单位 |  | 工程量 | 金额（元）
[7 empty] | 综合单价 |  | 合价 | 其中
暂估价
37 | 030506007015 | LED多功能多文字显示屏（5字屏） | 1.显示屏外形尺寸52cm×136cm×10cm； 2.可输入红、黄、绿三种颜色的任意文字； 3.像素组成1R1G； 4.最佳观看距离10-100m； 5.平均无故障时间≥10000小时； 6.支持24小时全天工作、跟随节目可选； 7.支持红蓝交替爆闪多种模式闪烁方式； 8.整屏像素32×128，间距10mm； 9.输入电压直流24V； 10.额定功率<20W； 11.LED屏显示内容设定支持远程设定或内置存储； 12.LED屏显示内容颜色支持节目设定 13.控制方式支持10/100M以太网、自动定时控制； | 个 |  | 2
本页小计
注：为计取规费等的使用，可在表中增设其中：“定额人工费”。
表—08
分部分项工程和单价措施项目清单与计价表
工程名称：阳新县城东新区下雉大道、双港大道、综合大道、新湖路雷视项目 |  |  |  |  | 标段：阳新县新老城区部分交通完善设施建设工程 |  |  | 第 22 页 共 23 页
序号 | 项目编码 | 项目名称 | 项目特征描述 | 计量单位 |  | 工程量 | 金额（元）
[7 empty] | 综合单价 |  | 合价 | 其中
暂估价
38 | 040205003057 | 标杆 | 1.名称：8米长悬臂车行信号灯杆 2.信号灯杆应采用圆形或多棱形经热镀锌处理的钢管制造；悬臂式灯杆悬臂杆与支撑杆使用圆形或多棱形的变截面型材制作，悬臂与灯杆连接端宜焊接固定法兰盘，悬臂下应留有进出线孔。 3.信号灯杆制作后须经过防锈处理，底层喷涂富锌防锈底漆，外层喷涂银灰色瓷漆。 4.信号灯灯杆距路面约300-350mm处留有拉线孔和拉线孔门。 5.孔门盖应设有防盗措施，孔内设置接地端子座，并与接地线可靠接驳。 6.立柱式灯杆顶部安装灯具处应留有出线孔，并配备橡胶护套、电缆线回水弯挂钩，灯杆顶部应安装塑料或经防腐处理的内套式金属防水管帽。 7.悬臂式灯杆拉杆宜使用圆钢制作，一端配有可调距离的螺旋扣，直径和长度根据悬臂长度确定。 8.信号灯杆杆体底部应焊接固定法兰盘，法兰盘与杆体之间应均匀焊接加强筋。 9.基础形式详见大样图 | 根 |  | 2
39 | 030501012021 | 工业级交换机 | 1.交换机 2.8口百兆工业级网络交换机 | 台 |  | 2
40 | 040205015033 | 抱杆设备箱 | 1.抱杆设备箱 2.规格尺寸：450*350*450mm | 只 |  | 2
41 | 030507008069 | 电源 | 1.电源 2.规格：24v转5v | 台 |  | 1
分部小计
措施项目
分部小计
本页小计
注：为计取规费等的使用，可在表中增设其中：“定额人工费”。
表—08
分部分项工程和单价措施项目清单与计价表
工程名称：阳新县城东新区下雉大道、双港大道、综合大道、新湖路雷视项目 |  |  |  |  | 标段：阳新县新老城区部分交通完善设施建设工程 |  |  | 第 23 页 共 23 页
合 计
注：为计取规费等的使用，可在表中增设其中：“定额人工费”。
表—08

## 表-12-1 暂列金额表
暂列金额明细表
工程名称：阳新县城东新区下雉大道、双港大道、综合大道、新湖路雷视项目 |  |  | 标段：阳新县新老城区部分交通完善设施建设工程 |  | 第 1 页 共 1 页
序号 | 项目名称 | 计量单位 |  | 暂定金额（元） |  | 备注
1 | 预留金 |  |  | 40000
合 计 |  |  |  | 40000.00 |  | —
注：此表由招标人填写，如不能详列，也可只列暂列金额总额，投标人应将上述暂列金额计入投标总价中。
表—12—1

## 表-12-3 专业工程暂估价及结算价表
专业工程暂估价及结算价表
工程名称：阳新县城东新区下雉大道、双港大道、综合大道、新湖路雷视项目 |  |  | 标段：阳新县新老城区部分交通完善设施建设工程 |  | 第 1 页 共 1 页
序号 | 工程名称 | 工程内容 | 暂估金额 （元） | 结算金额 (元) | 差额 ±(元) | 备注
1
合 计 |  |  | 0.00 |  |  | —
注：此表“暂估金额”由招标人填写，投标人应将“暂估金额”计入投标总价中。结算时按合同约定结算金额填写。
表—12—3