## 扉-1 招标工程量清单扉页
| 阳新县新湖路、铁铺路等5个路口信号灯设计 |  |  |  | 工程
招 标 工 程 量 清 单
招 标 人： |  |  | 造价咨询人：
|  | （单位盖章） |  | (单位资质专用章)
法定代表人 或其授权人： |  |  | 法定代表人 或其授权人：
|  | (签字或盖章) |  | (签字或盖章)
编 制 人： |  |  | 复 核 人：
|  | (造价人员签字盖专用章) |  | (造价工程师签字盖专用章)
编制时间： |  | 年 月 日 | 复核时间： | 年 月 日
扉-1

## 表-08 分部分项工程和单价措施项目清单与计价表
分部分项工程和单价措施项目清单与计价表
工程名称：阳新县新湖路、铁铺路等5个路口信号灯设计 |  |  |  |  | 标段：阳新县新老城区部分交通完善设施建设工程 |  |  | 第 1 页 共 54 页
序号 | 项目编码 | 项目名称 | 项目特征描述 | 计量单位 |  | 工程量 | 金额（元）
[7 empty] | 综合单价 |  | 合价 | 其中
暂估价
后台分部
1 | 030501013001 | 接入服务器 | 软硬一体机，包含软件及硬件。质保3年起。 软件：1. 支持接入第三方卡口、电警相机或平台，并转发图片及数据给本域平台，支持根据需求进行定制开发。 2. 支持将本域平台中的图片、数据上传至第三方平台，支持根据需求进行定制开发。 3. 支持对接交通集成指挥平台或交警六合一平台，上传过车图片、过车数据、违法图片、违法数据等信息。 4. 单设备支持接入第三方卡口、电警数量≥150个。 5. 接入数据规格≥200条/秒（不含图片），或≥50条/秒（含图片，分辨率≤900W像素）。 硬件： 操作系统64位Win7，内存≥16GB，硬盘≥2T，网口≥GE*2，USB接口≥2个，HDMI视频输出接口≥1个，VGA视频输出接口≥1个，高度2U。 | 台 |  | 2
本页小计
注：为计取规费等的使用，可在表中增设其中：“定额人工费”。
表—08
分部分项工程和单价措施项目清单与计价表
工程名称：阳新县新湖路、铁铺路等5个路口信号灯设计 |  |  |  |  | 标段：阳新县新老城区部分交通完善设施建设工程 |  |  | 第 2 页 共 54 页
序号 | 项目编码 | 项目名称 | 项目特征描述 | 计量单位 |  | 工程量 | 金额（元）
[7 empty] | 综合单价 |  | 合价 | 其中
暂估价
2 | 030501013002 | 图片转发服务器 | 软硬一体机，包含软件及硬件。质保3年起。 软件： 采用Linux操作系统，支持7×24小时稳定运行，并且不易受到黑客、病毒的入侵和攻击；★交通媒体服务系统软件应具有自主知识产权，提供交通媒体服务相关软件著作权登记证书为证；★支持图片存储、车辆信息存储，能对车辆进行精确或模糊布控；支持并发多条车辆信息、照片信息；支持卡口、电警、违停球违章图片合成；车道并发转发接入能力：600万卡口/电警120个车道；★要求无缝扩容至原有系统。 硬件： 处理器：≥2颗至强CPU或更高，CPU:Intel®Core i7-3770 3.4GHz；内存：≥32GB；内置硬盘容量：≥ 2T*2；标配≥2个GE电口，可扩展4个GE电口或者2个10GESFP+接口；支持双电源冗余；★通过中国质量认证中心的3C强制性产品认证（提供3C认证证书为证）。 | 台 |  | 4
本页小计
注：为计取规费等的使用，可在表中增设其中：“定额人工费”。
表—08
分部分项工程和单价措施项目清单与计价表
工程名称：阳新县新湖路、铁铺路等5个路口信号灯设计 |  |  |  |  | 标段：阳新县新老城区部分交通完善设施建设工程 |  |  | 第 3 页 共 54 页
序号 | 项目编码 | 项目名称 | 项目特征描述 | 计量单位 |  | 工程量 | 金额（元）
[7 empty] | 综合单价 |  | 合价 | 其中
暂估价
3 | 030501004001 | 存储节点 | 软硬一体机，包含软件及硬件。质保3年起。要求在原有存储系统上无缝扩容。 1) IP SAN存储，具有冗余电源、冗余风扇、冗余电池。支持电源、电池、风扇热插拔。提供公安部型式检验报告为证。 2) 4U 48盘位,支持SATA盘(1TB/2TB/3TB 4TB/5TB/6TB)、SSD盘。 3) 支持千兆GE口和万兆10GE口，最大网络接口数≥7个，支持端口链路聚合、负载均衡。 4) 支持JBOD、RAID 0、5、6，即插即用，无需等待。支持自动空白盘全局热备、专有热备等多种热备方式。 5) ★具有PCIE插槽，可接入4端口万兆以太网卡或4端口千兆以太网卡或2端口SAS3.0卡，提供公安部型式检验报告为证。 6) ★可通过SAS3.0接口连接扩展柜进行扩展存储，提供公安部型式检验报告为证。 7) 存储性能可在写入384路4Mbps视频流的同时，读取384路4Mbps视频流，提供公安部型式检验报告为证。 8) ★具备数据直存功能，无流媒体服务器，可将视频流直接写入存储，提供公安部型式检验报告为证。 9) ★具备数据保护功能，异常掉电后存储在缓存中的数据应不丢失，可通过数码管显示缓存数据的保存进度，可查看断电前1s的视频录像，提供公安部型式检验报告为证。 10) 具备图形化管理方式和命令行管理方式及多设备集中监 | 台 |  | 7
本页小计
注：为计取规费等的使用，可在表中增设其中：“定额人工费”。
表—08
分部分项工程和单价措施项目清单与计价表
工程名称：阳新县新湖路、铁铺路等5个路口信号灯设计 |  |  |  |  | 标段：阳新县新老城区部分交通完善设施建设工程 |  |  | 第 4 页 共 54 页
序号 | 项目编码 | 项目名称 | 项目特征描述 | 计量单位 |  | 工程量 | 金额（元）
[7 empty] | 综合单价 |  | 合价 | 其中
暂估价
本页小计
控管理工具对设备进行管理。提供公安部型式检验报告为证。 11) ★可通过客户端管理软件图形化显示磁盘状态、RAID状态、RAID容量使用状态、系统CPU、内存、每网口带宽使用率、当前系统中LV（逻辑卷）资源的读写流量信息、CPU/主板温度、CPU风扇状态、BBU电池状态、电源状态、系统风扇状态、系统指示灯、告警指示灯、数码管、PCIE插槽状态、持BBU电池使用时间、系统风扇转速等。提供公安部型式检验报告为证。 12) ★具备数码管、指示灯、蜂鸣器告警、邮件告警、SNMP Trap、短信等告警方式对IP冲突、网口降速、电源故障、风扇故障、电池故障及RAID故障、磁盘故障、降级RAID无热备盘进行告警。提供公安部型式检验报告为证。 13) 具备硬盘检测、硬盘漫游、硬盘休眠、CPU调频、顺序加电等功能。提供公安部型式检验报告为证。 14) 具备视频入侵检测、报警联动、视频信号丢失报警、报警预录功能。提供公安部型式检验报告为证。 15) 具备录像的即时倒放、切片功能，提供公安部型式检验报告为证。 16) ★具备N+M集群管理功能，某台主机发生故障时，备用主机可替换记录录像，故障恢复后，可将录像回传。提供公安部型式检验报告为证。 17) ★产品具备国家安全防范
本页小计
注：为计取规费等的使用，可在表中增设其中：“定额人工费”。
表—08
分部分项工程和单价措施项目清单与计价表
工程名称：阳新县新湖路、铁铺路等5个路口信号灯设计 |  |  |  |  | 标段：阳新县新老城区部分交通完善设施建设工程 |  |  | 第 5 页 共 54 页
序号 | 项目编码 | 项目名称 | 项目特征描述 | 计量单位 |  | 工程量 | 金额（元）
[7 empty] | 综合单价 |  | 合价 | 其中
暂估价
报警系统产品质量监督检验中心和公安部安全防范报警系统产品质量监督检验测试中心出具的GB/T 28181国标检验报告和型式检验报告，提供原厂盖章的检验报告复印件。
4 | 030501004002 | 存储设备 | 1.硬盘 2.高端云存储企业级硬盘4TB, 3具备硬盘防硫化和防腐蚀保护技术，硬盘防震保护技术，每2块硬盘为一托架 | 台 |  | 280
分部小计
铁铺路与新华路路口
交通信号灯
5 | 030501003003 | 集中协调式交通信号机 | 1.名称：集中协调式交通信号机 2.功能：应采用区域控制信号机，并应与阳新县交通信号控制系统兼容，信号机能接入 已有系统平台，实现联网优化功能。 | 台 |  | 1
本页小计
注：为计取规费等的使用，可在表中增设其中：“定额人工费”。
表—08
分部分项工程和单价措施项目清单与计价表
工程名称：阳新县新湖路、铁铺路等5个路口信号灯设计 |  |  |  |  | 标段：阳新县新老城区部分交通完善设施建设工程 |  |  | 第 6 页 共 54 页
序号 | 项目编码 | 项目名称 | 项目特征描述 | 计量单位 |  | 工程量 | 金额（元）
[7 empty] | 综合单价 |  | 合价 | 其中
暂估价
6 | 040205014020 | 信号灯 | 1.名称：人行横道信号灯 2.道路交通信号灯单灯必须符合国家标准GB14887-2011《道路交通信号灯》全部技术规定，并通过公安部交通安全产品质量监督检测中心的检测。 3．道路交通信号灯光源必须采用户外型超亮度发光二极管（LED），使用寿命不少于50000小时。 4．信号灯灯具材质为铝质金属材料。灯芯透镜尺寸采用￠300mm或￠400mm规格，相同规格的灯芯可以互换。 5．信号灯需采用恒流供电电路，单体信号灯功率￠400mm规格不超过20VA；￠300mm规格不超过15VA。 | 套 |  | 8
7 | 040205014021 | 信号灯 | 1.名称：机动车信号灯（箭头） 2.道路交通信号灯单灯必须符合国家标准GB14887-2011《道路交通信号灯》全部技术规定，并通过公安部交通安全产品质量监督检测中心的检测。 3．道路交通信号灯光源必须采用户外型超亮度发光二极管（LED），使用寿命不少于50000小时。 4．信号灯灯具材质为铝质金属材料。灯芯透镜尺寸采用￠300mm或￠400mm规格，相同规格的灯芯可以互换。 5．信号灯需采用恒流供电电路，单体信号灯功率￠400mm规格不超过20VA；￠300mm规格不超过15VA。 | 套 |  | 2
本页小计
注：为计取规费等的使用，可在表中增设其中：“定额人工费”。
表—08
分部分项工程和单价措施项目清单与计价表
工程名称：阳新县新湖路、铁铺路等5个路口信号灯设计 |  |  |  |  | 标段：阳新县新老城区部分交通完善设施建设工程 |  |  | 第 7 页 共 54 页
序号 | 项目编码 | 项目名称 | 项目特征描述 | 计量单位 |  | 工程量 | 金额（元）
[7 empty] | 综合单价 |  | 合价 | 其中
暂估价
8 | 040205014022 | 信号灯 | 1.名称：机动车信号灯（3灯满屏） 2.道路交通信号灯单灯必须符合国家标准GB14887-2011《道路交通信号灯》全部技术规定，并通过公安部交通安全产品质量监督检测中心的检测。 3．道路交通信号灯光源必须采用户外型超亮度发光二极管（LED），使用寿命不少于50000小时。 4．信号灯灯具材质为铝质金属材料。灯芯透镜尺寸采用￠300mm或￠400mm规格，相同规格的灯芯可以互换。 5．信号灯需采用恒流供电电路，单体信号灯功率￠400mm规格不超过20VA；￠300mm规格不超过15VA。 | 套 |  | 4
本页小计
注：为计取规费等的使用，可在表中增设其中：“定额人工费”。
表—08
分部分项工程和单价措施项目清单与计价表
工程名称：阳新县新湖路、铁铺路等5个路口信号灯设计 |  |  |  |  | 标段：阳新县新老城区部分交通完善设施建设工程 |  |  | 第 8 页 共 54 页
序号 | 项目编码 | 项目名称 | 项目特征描述 | 计量单位 |  | 工程量 | 金额（元）
[7 empty] | 综合单价 |  | 合价 | 其中
暂估价
9 | 040205014024 | 立柱杆 | 1.名称：4m人行灯立柱杆 2.信号灯杆应采用圆形或多棱形经热镀锌处理的钢管制造；悬臂式灯杆悬臂杆与支撑杆使用圆形或多棱形的变截面型材制作，悬臂与灯杆连接端宜焊接固定法兰盘，悬臂下应留有进出线孔。 3.信号灯杆制作后须经过防锈处理，底层喷涂富锌防锈底漆，外层喷涂银灰色瓷漆。 4.信号灯灯杆距路面约300-350mm处留有拉线孔和拉线孔门。 5.孔门盖应设有防盗措施，孔内设置接地端子座，并与接地线可靠接驳。 6.立柱式灯杆顶部安装灯具处应留有出线孔，并配备橡胶护套、电缆线回水弯挂钩，灯杆顶部应安装塑料或经防腐处理的内套式金属防水管帽。 7.悬臂式灯杆拉杆宜使用圆钢制作，一端配有可调距离的螺旋扣，直径和长度根据悬臂长度确定。 8.信号灯杆杆体底部应焊接固定法兰盘，法兰盘与杆体之间应均匀焊接加强筋。 9.基础形式详见大样图 | 套 |  | 5
本页小计
注：为计取规费等的使用，可在表中增设其中：“定额人工费”。
表—08
分部分项工程和单价措施项目清单与计价表
工程名称：阳新县新湖路、铁铺路等5个路口信号灯设计 |  |  |  |  | 标段：阳新县新老城区部分交通完善设施建设工程 |  |  | 第 9 页 共 54 页
序号 | 项目编码 | 项目名称 | 项目特征描述 | 计量单位 |  | 工程量 | 金额（元）
[7 empty] | 综合单价 |  | 合价 | 其中
暂估价
10 | 040205003005 | 标杆 | 1.7米长悬臂车行信号灯杆 2.信号灯杆应采用圆形或多棱形经热镀锌处理的钢管制造；悬臂式灯杆悬臂杆与支撑杆使用圆形或多棱形的变截面型材制作，悬臂与灯杆连接端宜焊接固定法兰盘，悬臂下应留有进出线孔。 3.信号灯杆制作后须经过防锈处理，底层喷涂富锌防锈底漆，外层喷涂银灰色瓷漆。 4.信号灯灯杆距路面约300-350mm处留有拉线孔和拉线孔门。 5.孔门盖应设有防盗措施，孔内设置接地端子座，并与接地线可靠接驳。 6.立柱式灯杆顶部安装灯具处应留有出线孔，并配备橡胶护套、电缆线回水弯挂钩，灯杆顶部应安装塑料或经防腐处理的内套式金属防水管帽。 7.悬臂式灯杆拉杆宜使用圆钢制作，一端配有可调距离的螺旋扣，直径和长度根据悬臂长度确定。 8.信号灯杆杆体底部应焊接固定法兰盘，法兰盘与杆体之间应均匀焊接加强筋。 9.基础形式详见大样图 | 根 |  | 2
本页小计
注：为计取规费等的使用，可在表中增设其中：“定额人工费”。
表—08
分部分项工程和单价措施项目清单与计价表
工程名称：阳新县新湖路、铁铺路等5个路口信号灯设计 |  |  |  |  | 标段：阳新县新老城区部分交通完善设施建设工程 |  |  | 第 10 页 共 54 页
序号 | 项目编码 | 项目名称 | 项目特征描述 | 计量单位 |  | 工程量 | 金额（元）
[7 empty] | 综合单价 |  | 合价 | 其中
暂估价
11 | 040205003007 | 标杆 | 1.名称：9米长悬臂车行信号灯杆 2.信号灯杆应采用圆形或多棱形经热镀锌处理的钢管制造；悬臂式灯杆悬臂杆与支撑杆使用圆形或多棱形的变截面型材制作，悬臂与灯杆连接端宜焊接固定法兰盘，悬臂下应留有进出线孔。 3.信号灯杆制作后须经过防锈处理，底层喷涂富锌防锈底漆，外层喷涂银灰色瓷漆。 4.信号灯灯杆距路面约300-350mm处留有拉线孔和拉线孔门。 5.孔门盖应设有防盗措施，孔内设置接地端子座，并与接地线可靠接驳。 6.立柱式灯杆顶部安装灯具处应留有出线孔，并配备橡胶护套、电缆线回水弯挂钩，灯杆顶部应安装塑料或经防腐处理的内套式金属防水管帽。 7.悬臂式灯杆拉杆宜使用圆钢制作，一端配有可调距离的螺旋扣，直径和长度根据悬臂长度确定。 8.信号灯杆杆体底部应焊接固定法兰盘，法兰盘与杆体之间应均匀焊接加强筋。 9.基础形式详见大样图 | 根 |  | 2
本页小计
注：为计取规费等的使用，可在表中增设其中：“定额人工费”。
表—08
分部分项工程和单价措施项目清单与计价表
工程名称：阳新县新湖路、铁铺路等5个路口信号灯设计 |  |  |  |  | 标段：阳新县新老城区部分交通完善设施建设工程 |  |  | 第 11 页 共 54 页
序号 | 项目编码 | 项目名称 | 项目特征描述 | 计量单位 |  | 工程量 | 金额（元）
[7 empty] | 综合单价 |  | 合价 | 其中
暂估价
12 | 040205014025 | 信号灯 | 1.名称：倒计时器 2.道路交通信号倒计时器安装在信号灯的上方或右方，机动车信号灯显示器规格为800mm×600mm，2位数码显示倒九秒提示，人行信号灯倒计时显示器透光面为Φ300mm或300mm×300mm。倒计时显示器的光学性能、工作条件、机械强度、电气性能均符合国家安全行业标准GA/T508-2014《道路交通信号倒计时显示器》的全部技术规定。 3.倒计时器运行中遇到电磁、静电、电网等干扰时不能有死机现象。 4.倒计时器必须经过过电压、过电流测试，具有防雷击功能。 | 套 |  | 6
13 | 030411004003 | 配线 | 1.电源线RVVP 4*1 | m |  | 800
14 | 030411004004 | 配线 | 1.电源线RVV 3*2.5 | m |  | 500
分部小计
电子警察
15 | 030507008006 | 900万电子警察摄像单元 | 1.900万电子警察摄像单元 2.嵌入式抓拍软件 3.其他：详见设计图纸 | 台 |  | 6
16 | 030507008007 | 900万卡口摄像单元 | 1.900万卡口摄像单元 2.嵌入式抓拍软件 3.其他：详见设计图纸 | 台 |  | 6
本页小计
注：为计取规费等的使用，可在表中增设其中：“定额人工费”。
表—08
分部分项工程和单价措施项目清单与计价表
工程名称：阳新县新湖路、铁铺路等5个路口信号灯设计 |  |  |  |  | 标段：阳新县新老城区部分交通完善设施建设工程 |  |  | 第 12 页 共 54 页
序号 | 项目编码 | 项目名称 | 项目特征描述 | 计量单位 |  | 工程量 | 金额（元）
[7 empty] | 综合单价 |  | 合价 | 其中
暂估价
17 | 030501003004 | 控制设备 | 1.名称：路口控制主机 2.采用嵌入式Linux操作系统，支持7×24小时稳定运行，并且不易受到黑客、病毒的入侵和攻击。 3.具备≥5个光纤接口、≥6个RJ45接口、≥3个RS-232接口、≥4个RS-485接口、≥2个USB接口、≥8路告警输入接口、≥4路告警输出接口，可同时接入16路高清网络摄像机。 4.支持将2张或4张或6张图片合成一张图片，支持图片存储、检索、查看、导出，具有在超出存储总容量时记录自动覆盖功能。 5.支持D1、720P、1080P等多种分辨率的网络视频接入，具备完善的音视频处理功能，支持录像直存，数据秒级检索，秒级回放。 | 台 |  | 1
18 | 040205014026 | LED频闪补光灯 | 1.LED频闪补光灯 2.与抓拍相机配套 3.其他：详见设计图纸 | 套 |  | 20
19 | 040205014027 | 爆闪补光灯 | 1.爆闪补光灯 2.与抓拍相机配套 3.其他：详见设计图纸 | 套 |  | 10
20 | 040205015003 | 室外电警立杆卦箱 | 1.室外电警立杆卦箱 2.外壳采用防雨、防尘、防盗喷塑处理；内置空气开关、电路保护器、落地式、锁具防盗 | 只 |  | 4
21 | 040205015004 | 室外落地机柜 | 1.室外落地机柜 2.规格尺寸详见设计图纸 3.基础详见大样 | 台 |  | 1
22 | 040205010002 | 红灯检测器 | 1.红灯检测器 2.可同时检测≥16路信号灯。 3.≥1个RS485接口。 4.具备16路信号灯检测状态指示灯。 5.功耗：≤3W。 6.工作环境：-30～70℃。 | 套 |  | 1
本页小计
注：为计取规费等的使用，可在表中增设其中：“定额人工费”。
表—08
分部分项工程和单价措施项目清单与计价表
工程名称：阳新县新湖路、铁铺路等5个路口信号灯设计 |  |  |  |  | 标段：阳新县新老城区部分交通完善设施建设工程 |  |  | 第 13 页 共 54 页
序号 | 项目编码 | 项目名称 | 项目特征描述 | 计量单位 |  | 工程量 | 金额（元）
[7 empty] | 综合单价 |  | 合价 | 其中
暂估价
23 | 030501012002 | 工业级交换机 | 1.工业级交换机 2.8口百兆工业级网络交换机 | 台 |  | 1
24 | 030501010002 | 光纤收发器 | 1.光纤收发器 2.10M/100M自适应 | 台 |  | 4
25 | 040205014028 | 7米L型电警杆 | 1.7米L型电警杆 2.信号灯杆应采用圆形或多棱形经热镀锌处理的钢管制造；悬臂式灯杆悬臂杆与支撑杆使用圆形或多棱形的变截面型材制作，悬臂与灯杆连接端宜焊接固定法兰盘，悬臂下应留有进出线孔。 3.信号灯杆制作后须经过防锈处理，底层喷涂富锌防锈底漆，外层喷涂银灰色瓷漆。 4.信号灯灯杆距路面约300-350mm处留有拉线孔和拉线孔门。 5.孔门盖应设有防盗措施，孔内设置接地端子座，并与接地线可靠接驳。 6.立柱式灯杆顶部安装灯具处应留有出线孔，并配备橡胶护套、电缆线回水弯挂钩，灯杆顶部应安装塑料或经防腐处理的内套式金属防水管帽。 7.悬臂式灯杆拉杆宜使用圆钢制作，一端配有可调距离的螺旋扣，直径和长度根据悬臂长度确定。 8.信号灯杆杆体底部应焊接固定法兰盘，法兰盘与杆体之间应均匀焊接加强筋。 9.基础形式详见大样图 | 套 |  | 2
本页小计
注：为计取规费等的使用，可在表中增设其中：“定额人工费”。
表—08
分部分项工程和单价措施项目清单与计价表
工程名称：阳新县新湖路、铁铺路等5个路口信号灯设计 |  |  |  |  | 标段：阳新县新老城区部分交通完善设施建设工程 |  |  | 第 14 页 共 54 页
序号 | 项目编码 | 项目名称 | 项目特征描述 | 计量单位 |  | 工程量 | 金额（元）
[7 empty] | 综合单价 |  | 合价 | 其中
暂估价
26 | 040205014031 | 11米L型电警杆 | 11米L型电警杆 2.信号灯杆应采用圆形或多棱形经热镀锌处理的钢管制造；悬臂式灯杆悬臂杆与支撑杆使用圆形或多棱形的变截面型材制作，悬臂与灯杆连接端宜焊接固定法兰盘，悬臂下应留有进出线孔。 3.信号灯杆制作后须经过防锈处理，底层喷涂富锌防锈底漆，外层喷涂银灰色瓷漆。 4.信号灯灯杆距路面约300-350mm处留有拉线孔和拉线孔门。 5.孔门盖应设有防盗措施，孔内设置接地端子座，并与接地线可靠接驳。 6.立柱式灯杆顶部安装灯具处应留有出线孔，并配备橡胶护套、电缆线回水弯挂钩，灯杆顶部应安装塑料或经防腐处理的内套式金属防水管帽。 7.悬臂式灯杆拉杆宜使用圆钢制作，一端配有可调距离的螺旋扣，直径和长度根据悬臂长度确定。 8.信号灯杆杆体底部应焊接固定法兰盘，法兰盘与杆体之间应均匀焊接加强筋。 9.基础形式详见大样图 | 套 |  | 2
27 | 040205013009 | 室外网线 | 1.室外网线 2.CAT6 | m |  | 240
28 | 030502007003 | 室外光缆 | 1.室外光缆 | m |  | 800
29 | 040205013010 | 电源线 | 1.电源线RVV 3*2.5 | m |  | 800
30 | 040205013011 | 电源线 | 1.电源线RVV 3*1.5 | m |  | 240
31 | 040205013012 | 控制线 | 1.控制线RVVP 2*0.5 | m |  | 300
本页小计
注：为计取规费等的使用，可在表中增设其中：“定额人工费”。
表—08
分部分项工程和单价措施项目清单与计价表
工程名称：阳新县新湖路、铁铺路等5个路口信号灯设计 |  |  |  |  | 标段：阳新县新老城区部分交通完善设施建设工程 |  |  | 第 15 页 共 54 页
序号 | 项目编码 | 项目名称 | 项目特征描述 | 计量单位 |  | 工程量 | 金额（元）
[7 empty] | 综合单价 |  | 合价 | 其中
暂估价
分部小计
工程施工分部
32 | 040205002005 | 电缆保护管 | 1.路面顶管双管敷设 PE-DN50 | m |  | 140
33 | 040205002006 | 电缆保护管 | 1.线缆保护管敷设 PE-DN100 | m |  | 164
34 | 040101002003 | 挖沟槽土方 | 1.土壤类别:三类土 2.挖土深度:2米内 3.人机配合挖沟槽土方 | m3 |  | 41
35 | 040103001003 | 回填方 | 1.密实度要求:达到图纸设计及相关规范要求 2.填方材料品种:合格土 | m3 |  | 41
36 | 040205002007 | 电缆保护管 | 1.路面切割双管敷设 PE-DN50 | m |  | 26
37 | 041001001002 | 拆除路面 | 1.机械破除原路面混凝土30cm 2.机械装车并外运 3.运距投标人自行考虑 | m2 |  | 13
38 | 040101002004 | 挖沟槽土方 | 1.土壤类别:三类土 2.挖土深度:2米内 3.人机配合挖沟槽土方 | m3 |  | 6.5
39 | 040103001004 | 回填方 | 1.密实度要求:达到图纸设计及相关规范要求 2.填方材料品种:合格土 | m3 |  | 6.5
40 | 040203007002 | 水泥混凝土 | 1.路面混凝土恢复30cm厚砼C30 2.混凝土路面切缝 3.塑料薄膜养生 | m2 |  | 13
本页小计
注：为计取规费等的使用，可在表中增设其中：“定额人工费”。
表—08
分部分项工程和单价措施项目清单与计价表
工程名称：阳新县新湖路、铁铺路等5个路口信号灯设计 |  |  |  |  | 标段：阳新县新老城区部分交通完善设施建设工程 |  |  | 第 16 页 共 54 页
序号 | 项目编码 | 项目名称 | 项目特征描述 | 计量单位 |  | 工程量 | 金额（元）
[7 empty] | 综合单价 |  | 合价 | 其中
暂估价
41 | 040205001002 | 手井制作（带井盖） | 1.接线井规格为长×宽＝500mm×500mm或Φ500mm，深度根据管道埋深确定，管孔距离井底不小于200mm。 2.平直路段一般每隔50m设一接线井，遇断头处，两边各设一接线井，各系统设备立杆处设一接线井，其他路段根据实际情况适当加密。 3.接线井可采用砖砌井，也可采用一体化接线井。其中，砖砌井要求底板采用C20素混凝土，侧壁采用M10水泥砂浆砌筑MU20蒸压灰砂砖砌体，井顶做150mm高C25素混凝土，底部铺沙；一体化接线井宜采用PE材料，静载≥15KN/m2。 | 座 |  | 19
42 | 030414002002 | 送配电装置系统 | 1.送配电装置系统调试 | 系统 |  | 1
43 | 011705001001 | 大型机械设备进出场及安拆 | 1.大型机械设备进出场 2.机械类型：1m³挖掘机 | 台·次 |  | 1
分部小计
分部小计
铁铺路与彭山大道路口
交通信号灯
44 | 030501003005 | 集中协调式交通信号机 | 1.名称：集中协调式交通信号机 2.功能：应采用区域控制信号机，并应与阳新县交通信号控制系统兼容，信号机能接入 已有系统平台，实现联网优化功能。 | 台 |  | 1
本页小计
注：为计取规费等的使用，可在表中增设其中：“定额人工费”。
表—08
分部分项工程和单价措施项目清单与计价表
工程名称：阳新县新湖路、铁铺路等5个路口信号灯设计 |  |  |  |  | 标段：阳新县新老城区部分交通完善设施建设工程 |  |  | 第 17 页 共 54 页
序号 | 项目编码 | 项目名称 | 项目特征描述 | 计量单位 |  | 工程量 | 金额（元）
[7 empty] | 综合单价 |  | 合价 | 其中
暂估价
45 | 040205014032 | 信号灯 | 1.名称：人行横道信号灯 2.道路交通信号灯单灯必须符合国家标准GB14887-2011《道路交通信号灯》全部技术规定，并通过公安部交通安全产品质量监督检测中心的检测。 3．道路交通信号灯光源必须采用户外型超亮度发光二极管（LED），使用寿命不少于50000小时。 4．信号灯灯具材质为铝质金属材料。灯芯透镜尺寸采用￠300mm或￠400mm规格，相同规格的灯芯可以互换。 5．信号灯需采用恒流供电电路，单体信号灯功率￠400mm规格不超过20VA；￠300mm规格不超过15VA。 | 套 |  | 8
46 | 040205014033 | 信号灯 | 1.名称：机动车信号灯（箭头） 2.道路交通信号灯单灯必须符合国家标准GB14887-2011《道路交通信号灯》全部技术规定，并通过公安部交通安全产品质量监督检测中心的检测。 3．道路交通信号灯光源必须采用户外型超亮度发光二极管（LED），使用寿命不少于50000小时。 4．信号灯灯具材质为铝质金属材料。灯芯透镜尺寸采用￠300mm或￠400mm规格，相同规格的灯芯可以互换。 5．信号灯需采用恒流供电电路，单体信号灯功率￠400mm规格不超过20VA；￠300mm规格不超过15VA。 | 套 |  | 2
本页小计
注：为计取规费等的使用，可在表中增设其中：“定额人工费”。
表—08
分部分项工程和单价措施项目清单与计价表
工程名称：阳新县新湖路、铁铺路等5个路口信号灯设计 |  |  |  |  | 标段：阳新县新老城区部分交通完善设施建设工程 |  |  | 第 18 页 共 54 页
序号 | 项目编码 | 项目名称 | 项目特征描述 | 计量单位 |  | 工程量 | 金额（元）
[7 empty] | 综合单价 |  | 合价 | 其中
暂估价
47 | 040205014034 | 信号灯 | 1.名称：机动车信号灯（3灯满屏） 2.道路交通信号灯单灯必须符合国家标准GB14887-2011《道路交通信号灯》全部技术规定，并通过公安部交通安全产品质量监督检测中心的检测。 3．道路交通信号灯光源必须采用户外型超亮度发光二极管（LED），使用寿命不少于50000小时。 4．信号灯灯具材质为铝质金属材料。灯芯透镜尺寸采用￠300mm或￠400mm规格，相同规格的灯芯可以互换。 5．信号灯需采用恒流供电电路，单体信号灯功率￠400mm规格不超过20VA；￠300mm规格不超过15VA。 | 套 |  | 4
本页小计
注：为计取规费等的使用，可在表中增设其中：“定额人工费”。
表—08
分部分项工程和单价措施项目清单与计价表
工程名称：阳新县新湖路、铁铺路等5个路口信号灯设计 |  |  |  |  | 标段：阳新县新老城区部分交通完善设施建设工程 |  |  | 第 19 页 共 54 页
序号 | 项目编码 | 项目名称 | 项目特征描述 | 计量单位 |  | 工程量 | 金额（元）
[7 empty] | 综合单价 |  | 合价 | 其中
暂估价
48 | 040205014036 | 立柱杆 | 1.名称：4m人行灯立柱杆 2.信号灯杆应采用圆形或多棱形经热镀锌处理的钢管制造；悬臂式灯杆悬臂杆与支撑杆使用圆形或多棱形的变截面型材制作，悬臂与灯杆连接端宜焊接固定法兰盘，悬臂下应留有进出线孔。 3.信号灯杆制作后须经过防锈处理，底层喷涂富锌防锈底漆，外层喷涂银灰色瓷漆。 4.信号灯灯杆距路面约300-350mm处留有拉线孔和拉线孔门。 5.孔门盖应设有防盗措施，孔内设置接地端子座，并与接地线可靠接驳。 6.立柱式灯杆顶部安装灯具处应留有出线孔，并配备橡胶护套、电缆线回水弯挂钩，灯杆顶部应安装塑料或经防腐处理的内套式金属防水管帽。 7.悬臂式灯杆拉杆宜使用圆钢制作，一端配有可调距离的螺旋扣，直径和长度根据悬臂长度确定。 8.信号灯杆杆体底部应焊接固定法兰盘，法兰盘与杆体之间应均匀焊接加强筋。 9.基础形式详见大样图 | 套 |  | 6
本页小计
注：为计取规费等的使用，可在表中增设其中：“定额人工费”。
表—08
分部分项工程和单价措施项目清单与计价表
工程名称：阳新县新湖路、铁铺路等5个路口信号灯设计 |  |  |  |  | 标段：阳新县新老城区部分交通完善设施建设工程 |  |  | 第 20 页 共 54 页
序号 | 项目编码 | 项目名称 | 项目特征描述 | 计量单位 |  | 工程量 | 金额（元）
[7 empty] | 综合单价 |  | 合价 | 其中
暂估价
49 | 040205003009 | 标杆 | 1.7米长悬臂车行信号灯杆 2.信号灯杆应采用圆形或多棱形经热镀锌处理的钢管制造；悬臂式灯杆悬臂杆与支撑杆使用圆形或多棱形的变截面型材制作，悬臂与灯杆连接端宜焊接固定法兰盘，悬臂下应留有进出线孔。 3.信号灯杆制作后须经过防锈处理，底层喷涂富锌防锈底漆，外层喷涂银灰色瓷漆。 4.信号灯灯杆距路面约300-350mm处留有拉线孔和拉线孔门。 5.孔门盖应设有防盗措施，孔内设置接地端子座，并与接地线可靠接驳。 6.立柱式灯杆顶部安装灯具处应留有出线孔，并配备橡胶护套、电缆线回水弯挂钩，灯杆顶部应安装塑料或经防腐处理的内套式金属防水管帽。 7.悬臂式灯杆拉杆宜使用圆钢制作，一端配有可调距离的螺旋扣，直径和长度根据悬臂长度确定。 8.信号灯杆杆体底部应焊接固定法兰盘，法兰盘与杆体之间应均匀焊接加强筋。 9.基础形式详见大样图 | 根 |  | 2
本页小计
注：为计取规费等的使用，可在表中增设其中：“定额人工费”。
表—08
分部分项工程和单价措施项目清单与计价表
工程名称：阳新县新湖路、铁铺路等5个路口信号灯设计 |  |  |  |  | 标段：阳新县新老城区部分交通完善设施建设工程 |  |  | 第 21 页 共 54 页
序号 | 项目编码 | 项目名称 | 项目特征描述 | 计量单位 |  | 工程量 | 金额（元）
[7 empty] | 综合单价 |  | 合价 | 其中
暂估价
50 | 040205003012 | 标杆 | 1.名称：10米长悬臂车行信号灯杆 2.信号灯杆应采用圆形或多棱形经热镀锌处理的钢管制造；悬臂式灯杆悬臂杆与支撑杆使用圆形或多棱形的变截面型材制作，悬臂与灯杆连接端宜焊接固定法兰盘，悬臂下应留有进出线孔。 3.信号灯杆制作后须经过防锈处理，底层喷涂富锌防锈底漆，外层喷涂银灰色瓷漆。 4.信号灯灯杆距路面约300-350mm处留有拉线孔和拉线孔门。 5.孔门盖应设有防盗措施，孔内设置接地端子座，并与接地线可靠接驳。 6.立柱式灯杆顶部安装灯具处应留有出线孔，并配备橡胶护套、电缆线回水弯挂钩，灯杆顶部应安装塑料或经防腐处理的内套式金属防水管帽。 7.悬臂式灯杆拉杆宜使用圆钢制作，一端配有可调距离的螺旋扣，直径和长度根据悬臂长度确定。 8.信号灯杆杆体底部应焊接固定法兰盘，法兰盘与杆体之间应均匀焊接加强筋。 9.基础形式详见大样图 | 根 |  | 2
本页小计
注：为计取规费等的使用，可在表中增设其中：“定额人工费”。
表—08
分部分项工程和单价措施项目清单与计价表
工程名称：阳新县新湖路、铁铺路等5个路口信号灯设计 |  |  |  |  | 标段：阳新县新老城区部分交通完善设施建设工程 |  |  | 第 22 页 共 54 页
序号 | 项目编码 | 项目名称 | 项目特征描述 | 计量单位 |  | 工程量 | 金额（元）
[7 empty] | 综合单价 |  | 合价 | 其中
暂估价
51 | 040205014037 | 信号灯 | 1.名称：倒计时器 2.道路交通信号倒计时器安装在信号灯的上方或右方，机动车信号灯显示器规格为800mm×600mm，2位数码显示倒九秒提示，人行信号灯倒计时显示器透光面为Φ300mm或300mm×300mm。倒计时显示器的光学性能、工作条件、机械强度、电气性能均符合国家安全行业标准GA/T508-2014《道路交通信号倒计时显示器》的全部技术规定。 3.倒计时器运行中遇到电磁、静电、电网等干扰时不能有死机现象。 4.倒计时器必须经过过电压、过电流测试，具有防雷击功能。 | 套 |  | 6
52 | 030411004005 | 配线 | 1.电源线RVVP 4*1 | m |  | 1200
53 | 030411004006 | 配线 | 1.电源线RVV 3*2.5 | m |  | 500
分部小计
电子警察
54 | 030507008061 | 900万电子警察摄像单元 | 1.900万电子警察摄像单元 2.嵌入式抓拍软件 3.其他：详见设计图纸 | 台 |  | 6
55 | 030507008062 | 900万卡口摄像单元 | 1.900万卡口摄像单元 2.嵌入式抓拍软件 3.其他：详见设计图纸 | 台 |  | 6
本页小计
注：为计取规费等的使用，可在表中增设其中：“定额人工费”。
表—08
分部分项工程和单价措施项目清单与计价表
工程名称：阳新县新湖路、铁铺路等5个路口信号灯设计 |  |  |  |  | 标段：阳新县新老城区部分交通完善设施建设工程 |  |  | 第 23 页 共 54 页
序号 | 项目编码 | 项目名称 | 项目特征描述 | 计量单位 |  | 工程量 | 金额（元）
[7 empty] | 综合单价 |  | 合价 | 其中
暂估价
56 | 030501003006 | 控制设备 | 1.名称：路口控制主机 2.采用嵌入式Linux操作系统，支持7×24小时稳定运行，并且不易受到黑客、病毒的入侵和攻击。 3.具备≥5个光纤接口、≥6个RJ45接口、≥3个RS-232接口、≥4个RS-485接口、≥2个USB接口、≥8路告警输入接口、≥4路告警输出接口，可同时接入16路高清网络摄像机。 4.支持将2张或4张或6张图片合成一张图片，支持图片存储、检索、查看、导出，具有在超出存储总容量时记录自动覆盖功能。 5.支持D1、720P、1080P等多种分辨率的网络视频接入，具备完善的音视频处理功能，支持录像直存，数据秒级检索，秒级回放。 | 台 |  | 1
57 | 040205014151 | LED频闪补光灯 | 1.LED频闪补光灯 2.与抓拍相机配套 3.其他：详见设计图纸 | 套 |  | 20
58 | 040205014152 | 爆闪补光灯 | 1.爆闪补光灯 2.与抓拍相机配套 3.其他：详见设计图纸 | 套 |  | 10
59 | 040205015005 | 室外电警立杆卦箱 | 1.室外电警立杆卦箱 2.外壳采用防雨、防尘、防盗喷塑处理；内置空气开关、电路保护器、落地式、锁具防盗 | 只 |  | 4
60 | 040205015006 | 室外落地机柜 | 1.室外落地机柜 2.规格尺寸详见设计图纸 3.基础详见大样 | 台 |  | 1
61 | 040205010003 | 红灯检测器 | 1.红灯检测器 2.可同时检测≥16路信号灯。 3.≥1个RS485接口。 4.具备16路信号灯检测状态指示灯。 5.功耗：≤3W。 6.工作环境：-30～70℃。 | 套 |  | 1
本页小计
注：为计取规费等的使用，可在表中增设其中：“定额人工费”。
表—08
分部分项工程和单价措施项目清单与计价表
工程名称：阳新县新湖路、铁铺路等5个路口信号灯设计 |  |  |  |  | 标段：阳新县新老城区部分交通完善设施建设工程 |  |  | 第 24 页 共 54 页
序号 | 项目编码 | 项目名称 | 项目特征描述 | 计量单位 |  | 工程量 | 金额（元）
[7 empty] | 综合单价 |  | 合价 | 其中
暂估价
62 | 030501012003 | 工业级交换机 | 1.工业级交换机 2.8口百兆工业级网络交换机 | 台 |  | 1
63 | 030501010003 | 光纤收发器 | 1.光纤收发器 2.10M/100M自适应 | 台 |  | 4
64 | 040205013013 | 室外网线 | 1.室外网线 2.CAT6 | m |  | 240
65 | 030502007004 | 室外光缆 | 1.室外光缆 | m |  | 1200
66 | 040205013014 | 电源线 | 1.电源线RVV 3*2.5 | m |  | 1200
67 | 040205013015 | 电源线 | 1.电源线RVV 3*1.5 | m |  | 240
68 | 040205013016 | 控制线 | 1.控制线RVVP 2*0.5 | m |  | 300
分部小计
工程施工分部
69 | 040205002037 | 电缆保护管 | 1.路面顶管双管敷设 PE-DN50 | m |  | 160
70 | 040205002009 | 电缆保护管 | 1.线缆保护管敷设 PE-DN100 | m |  | 160
71 | 040101002005 | 挖沟槽土方 | 1.土壤类别:三类土 2.挖土深度:2米内 3.人机配合挖沟槽土方 | m3 |  | 40
72 | 040103001005 | 回填方 | 1.密实度要求:达到图纸设计及相关规范要求 2.填方材料品种:合格土 | m3 |  | 40
73 | 040205002047 | 电缆保护管 | 1.路面切割双管敷设 PE-DN50 | m |  | 42
74 | 041001001003 | 拆除路面 | 1.机械破除原路面混凝土30cm 2.机械装车并外运 3.运距投标人自行考虑 | m2 |  | 21
75 | 040101002006 | 挖沟槽土方 | 1.土壤类别:三类土 2.挖土深度:2米内 3.人机配合挖沟槽土方 | m3 |  | 10.5
本页小计
注：为计取规费等的使用，可在表中增设其中：“定额人工费”。
表—08
分部分项工程和单价措施项目清单与计价表
工程名称：阳新县新湖路、铁铺路等5个路口信号灯设计 |  |  |  |  | 标段：阳新县新老城区部分交通完善设施建设工程 |  |  | 第 25 页 共 54 页
序号 | 项目编码 | 项目名称 | 项目特征描述 | 计量单位 |  | 工程量 | 金额（元）
[7 empty] | 综合单价 |  | 合价 | 其中
暂估价
76 | 040103001006 | 回填方 | 1.密实度要求:达到图纸设计及相关规范要求 2.填方材料品种:合格土 | m3 |  | 10.5
77 | 040203007003 | 水泥混凝土 | 1.路面混凝土恢复30cm厚砼C30 2.混凝土路面切缝 3.塑料薄膜养生 | m2 |  | 21
78 | 040205001003 | 手井制作（带井盖） | 1.接线井规格为长×宽＝500mm×500mm或Φ500mm，深度根据管道埋深确定，管孔距离井底不小于200mm。 2.平直路段一般每隔50m设一接线井，遇断头处，两边各设一接线井，各系统设备立杆处设一接线井，其他路段根据实际情况适当加密。 3.接线井可采用砖砌井，也可采用一体化接线井。其中，砖砌井要求底板采用C20素混凝土，侧壁采用M10水泥砂浆砌筑MU20蒸压灰砂砖砌体，井顶做150mm高C25素混凝土，底部铺沙；一体化接线井宜采用PE材料，静载≥15KN/m2。 | 座 |  | 20
79 | 030414002003 | 送配电装置系统 | 1.送配电装置系统调试 | 系统 |  | 1
分部小计
分部小计
铁铺路与经二十一路路口
交通信号灯
80 | 030501003023 | 集中协调式交通信号机 | 1.名称：集中协调式交通信号机 2.功能：应采用区域控制信号机，并应与阳新县交通信号控制系统兼容，信号机能接入 已有系统平台，实现联网优化功能。 | 台 |  | 1
本页小计
注：为计取规费等的使用，可在表中增设其中：“定额人工费”。
表—08
分部分项工程和单价措施项目清单与计价表
工程名称：阳新县新湖路、铁铺路等5个路口信号灯设计 |  |  |  |  | 标段：阳新县新老城区部分交通完善设施建设工程 |  |  | 第 26 页 共 54 页
序号 | 项目编码 | 项目名称 | 项目特征描述 | 计量单位 |  | 工程量 | 金额（元）
[7 empty] | 综合单价 |  | 合价 | 其中
暂估价
81 | 040205014140 | 信号灯 | 1.名称：人行横道信号灯 2.道路交通信号灯单灯必须符合国家标准GB14887-2011《道路交通信号灯》全部技术规定，并通过公安部交通安全产品质量监督检测中心的检测。 3．道路交通信号灯光源必须采用户外型超亮度发光二极管（LED），使用寿命不少于50000小时。 4．信号灯灯具材质为铝质金属材料。灯芯透镜尺寸采用￠300mm或￠400mm规格，相同规格的灯芯可以互换。 5．信号灯需采用恒流供电电路，单体信号灯功率￠400mm规格不超过20VA；￠300mm规格不超过15VA。 | 套 |  | 8
82 | 040205014141 | 信号灯 | 1.名称：机动车信号灯（箭头） 2.道路交通信号灯单灯必须符合国家标准GB14887-2011《道路交通信号灯》全部技术规定，并通过公安部交通安全产品质量监督检测中心的检测。 3．道路交通信号灯光源必须采用户外型超亮度发光二极管（LED），使用寿命不少于50000小时。 4．信号灯灯具材质为铝质金属材料。灯芯透镜尺寸采用￠300mm或￠400mm规格，相同规格的灯芯可以互换。 5．信号灯需采用恒流供电电路，单体信号灯功率￠400mm规格不超过20VA；￠300mm规格不超过15VA。 | 套 |  | 2
本页小计
注：为计取规费等的使用，可在表中增设其中：“定额人工费”。
表—08
分部分项工程和单价措施项目清单与计价表
工程名称：阳新县新湖路、铁铺路等5个路口信号灯设计 |  |  |  |  | 标段：阳新县新老城区部分交通完善设施建设工程 |  |  | 第 27 页 共 54 页
序号 | 项目编码 | 项目名称 | 项目特征描述 | 计量单位 |  | 工程量 | 金额（元）
[7 empty] | 综合单价 |  | 合价 | 其中
暂估价
83 | 040205014142 | 信号灯 | 1.名称：机动车信号灯（3灯满屏） 2.道路交通信号灯单灯必须符合国家标准GB14887-2011《道路交通信号灯》全部技术规定，并通过公安部交通安全产品质量监督检测中心的检测。 3．道路交通信号灯光源必须采用户外型超亮度发光二极管（LED），使用寿命不少于50000小时。 4．信号灯灯具材质为铝质金属材料。灯芯透镜尺寸采用￠300mm或￠400mm规格，相同规格的灯芯可以互换。 5．信号灯需采用恒流供电电路，单体信号灯功率￠400mm规格不超过20VA；￠300mm规格不超过15VA。 | 套 |  | 4
本页小计
注：为计取规费等的使用，可在表中增设其中：“定额人工费”。
表—08
分部分项工程和单价措施项目清单与计价表
工程名称：阳新县新湖路、铁铺路等5个路口信号灯设计 |  |  |  |  | 标段：阳新县新老城区部分交通完善设施建设工程 |  |  | 第 28 页 共 54 页
序号 | 项目编码 | 项目名称 | 项目特征描述 | 计量单位 |  | 工程量 | 金额（元）
[7 empty] | 综合单价 |  | 合价 | 其中
暂估价
84 | 040205014144 | 立柱杆 | 1.名称：4m人行灯立柱杆 2.信号灯杆应采用圆形或多棱形经热镀锌处理的钢管制造；悬臂式灯杆悬臂杆与支撑杆使用圆形或多棱形的变截面型材制作，悬臂与灯杆连接端宜焊接固定法兰盘，悬臂下应留有进出线孔。 3.信号灯杆制作后须经过防锈处理，底层喷涂富锌防锈底漆，外层喷涂银灰色瓷漆。 4.信号灯灯杆距路面约300-350mm处留有拉线孔和拉线孔门。 5.孔门盖应设有防盗措施，孔内设置接地端子座，并与接地线可靠接驳。 6.立柱式灯杆顶部安装灯具处应留有出线孔，并配备橡胶护套、电缆线回水弯挂钩，灯杆顶部应安装塑料或经防腐处理的内套式金属防水管帽。 7.悬臂式灯杆拉杆宜使用圆钢制作，一端配有可调距离的螺旋扣，直径和长度根据悬臂长度确定。 8.信号灯杆杆体底部应焊接固定法兰盘，法兰盘与杆体之间应均匀焊接加强筋。 9.基础形式详见大样图 | 套 |  | 4
本页小计
注：为计取规费等的使用，可在表中增设其中：“定额人工费”。
表—08
分部分项工程和单价措施项目清单与计价表
工程名称：阳新县新湖路、铁铺路等5个路口信号灯设计 |  |  |  |  | 标段：阳新县新老城区部分交通完善设施建设工程 |  |  | 第 29 页 共 54 页
序号 | 项目编码 | 项目名称 | 项目特征描述 | 计量单位 |  | 工程量 | 金额（元）
[7 empty] | 综合单价 |  | 合价 | 其中
暂估价
85 | 040205003045 | 标杆 | 1.7米长悬臂车行信号灯杆 2.信号灯杆应采用圆形或多棱形经热镀锌处理的钢管制造；悬臂式灯杆悬臂杆与支撑杆使用圆形或多棱形的变截面型材制作，悬臂与灯杆连接端宜焊接固定法兰盘，悬臂下应留有进出线孔。 3.信号灯杆制作后须经过防锈处理，底层喷涂富锌防锈底漆，外层喷涂银灰色瓷漆。 4.信号灯灯杆距路面约300-350mm处留有拉线孔和拉线孔门。 5.孔门盖应设有防盗措施，孔内设置接地端子座，并与接地线可靠接驳。 6.立柱式灯杆顶部安装灯具处应留有出线孔，并配备橡胶护套、电缆线回水弯挂钩，灯杆顶部应安装塑料或经防腐处理的内套式金属防水管帽。 7.悬臂式灯杆拉杆宜使用圆钢制作，一端配有可调距离的螺旋扣，直径和长度根据悬臂长度确定。 8.信号灯杆杆体底部应焊接固定法兰盘，法兰盘与杆体之间应均匀焊接加强筋。 9.基础形式详见大样图 | 根 |  | 2
本页小计
注：为计取规费等的使用，可在表中增设其中：“定额人工费”。
表—08
分部分项工程和单价措施项目清单与计价表
工程名称：阳新县新湖路、铁铺路等5个路口信号灯设计 |  |  |  |  | 标段：阳新县新老城区部分交通完善设施建设工程 |  |  | 第 30 页 共 54 页
序号 | 项目编码 | 项目名称 | 项目特征描述 | 计量单位 |  | 工程量 | 金额（元）
[7 empty] | 综合单价 |  | 合价 | 其中
暂估价
86 | 040205003048 | 标杆 | 1.名称：10米长悬臂车行信号灯杆 2.信号灯杆应采用圆形或多棱形经热镀锌处理的钢管制造；悬臂式灯杆悬臂杆与支撑杆使用圆形或多棱形的变截面型材制作，悬臂与灯杆连接端宜焊接固定法兰盘，悬臂下应留有进出线孔。 3.信号灯杆制作后须经过防锈处理，底层喷涂富锌防锈底漆，外层喷涂银灰色瓷漆。 4.信号灯灯杆距路面约300-350mm处留有拉线孔和拉线孔门。 5.孔门盖应设有防盗措施，孔内设置接地端子座，并与接地线可靠接驳。 6.立柱式灯杆顶部安装灯具处应留有出线孔，并配备橡胶护套、电缆线回水弯挂钩，灯杆顶部应安装塑料或经防腐处理的内套式金属防水管帽。 7.悬臂式灯杆拉杆宜使用圆钢制作，一端配有可调距离的螺旋扣，直径和长度根据悬臂长度确定。 8.信号灯杆杆体底部应焊接固定法兰盘，法兰盘与杆体之间应均匀焊接加强筋。 9.基础形式详见大样图 | 根 |  | 2
本页小计
注：为计取规费等的使用，可在表中增设其中：“定额人工费”。
表—08
分部分项工程和单价措施项目清单与计价表
工程名称：阳新县新湖路、铁铺路等5个路口信号灯设计 |  |  |  |  | 标段：阳新县新老城区部分交通完善设施建设工程 |  |  | 第 31 页 共 54 页
序号 | 项目编码 | 项目名称 | 项目特征描述 | 计量单位 |  | 工程量 | 金额（元）
[7 empty] | 综合单价 |  | 合价 | 其中
暂估价
87 | 040205014145 | 信号灯 | 1.名称：倒计时器 2.道路交通信号倒计时器安装在信号灯的上方或右方，机动车信号灯显示器规格为800mm×600mm，2位数码显示倒九秒提示，人行信号灯倒计时显示器透光面为Φ300mm或300mm×300mm。倒计时显示器的光学性能、工作条件、机械强度、电气性能均符合国家安全行业标准GA/T508-2014《道路交通信号倒计时显示器》的全部技术规定。 3.倒计时器运行中遇到电磁、静电、电网等干扰时不能有死机现象。 4.倒计时器必须经过过电压、过电流测试，具有防雷击功能。 | 套 |  | 6
88 | 030411004023 | 配线 | 1.电源线RVVP 4*1 | m |  | 1000
89 | 030411004024 | 配线 | 1.电源线RVV 3*2.5 | m |  | 500
分部小计
电子警察
90 | 030507008063 | 900万电子警察摄像单元 | 1.900万电子警察摄像单元 2.嵌入式抓拍软件 3.其他：详见设计图纸 | 台 |  | 6
91 | 030507008064 | 900万卡口摄像单元 | 1.900万卡口摄像单元 2.嵌入式抓拍软件 3.其他：详见设计图纸 | 台 |  | 6
本页小计
注：为计取规费等的使用，可在表中增设其中：“定额人工费”。
表—08
分部分项工程和单价措施项目清单与计价表
工程名称：阳新县新湖路、铁铺路等5个路口信号灯设计 |  |  |  |  | 标段：阳新县新老城区部分交通完善设施建设工程 |  |  | 第 32 页 共 54 页
序号 | 项目编码 | 项目名称 | 项目特征描述 | 计量单位 |  | 工程量 | 金额（元）
[7 empty] | 综合单价 |  | 合价 | 其中
暂估价
92 | 030501003024 | 控制设备 | 1.名称：路口控制主机 2.采用嵌入式Linux操作系统，支持7×24小时稳定运行，并且不易受到黑客、病毒的入侵和攻击。 3.具备≥5个光纤接口、≥6个RJ45接口、≥3个RS-232接口、≥4个RS-485接口、≥2个USB接口、≥8路告警输入接口、≥4路告警输出接口，可同时接入16路高清网络摄像机。 4.支持将2张或4张或6张图片合成一张图片，支持图片存储、检索、查看、导出，具有在超出存储总容量时记录自动覆盖功能。 5.支持D1、720P、1080P等多种分辨率的网络视频接入，具备完善的音视频处理功能，支持录像直存，数据秒级检索，秒级回放。 | 台 |  | 1
93 | 040205014153 | LED频闪补光灯 | 1.LED频闪补光灯 2.与抓拍相机配套 3.其他：详见设计图纸 | 套 |  | 20
94 | 040205014154 | 爆闪补光灯 | 1.爆闪补光灯 2.与抓拍相机配套 3.其他：详见设计图纸 | 套 |  | 10
95 | 040205015023 | 室外电警立杆卦箱 | 1.室外电警立杆卦箱 2.外壳采用防雨、防尘、防盗喷塑处理；内置空气开关、电路保护器、落地式、锁具防盗 | 只 |  | 4
96 | 040205015024 | 室外落地机柜 | 1.室外落地机柜 2.规格尺寸详见设计图纸 3.基础详见大样 | 台 |  | 1
97 | 040205010012 | 红灯检测器 | 1.红灯检测器 2.可同时检测≥16路信号灯。 3.≥1个RS485接口。 4.具备16路信号灯检测状态指示灯。 5.功耗：≤3W。 6.工作环境：-30～70℃。 | 套 |  | 1
本页小计
注：为计取规费等的使用，可在表中增设其中：“定额人工费”。
表—08
分部分项工程和单价措施项目清单与计价表
工程名称：阳新县新湖路、铁铺路等5个路口信号灯设计 |  |  |  |  | 标段：阳新县新老城区部分交通完善设施建设工程 |  |  | 第 33 页 共 54 页
序号 | 项目编码 | 项目名称 | 项目特征描述 | 计量单位 |  | 工程量 | 金额（元）
[7 empty] | 综合单价 |  | 合价 | 其中
暂估价
98 | 030501012012 | 工业级交换机 | 1.工业级交换机 2.8口百兆工业级网络交换机 | 台 |  | 1
99 | 030501010012 | 光纤收发器 | 1.光纤收发器 2.10M/100M自适应 | 台 |  | 4
100 | 040205014148 | 7米L型电警杆 | 1.7米L型电警杆 2.信号灯杆应采用圆形或多棱形经热镀锌处理的钢管制造；悬臂式灯杆悬臂杆与支撑杆使用圆形或多棱形的变截面型材制作，悬臂与灯杆连接端宜焊接固定法兰盘，悬臂下应留有进出线孔。 3.信号灯杆制作后须经过防锈处理，底层喷涂富锌防锈底漆，外层喷涂银灰色瓷漆。 4.信号灯灯杆距路面约300-350mm处留有拉线孔和拉线孔门。 5.孔门盖应设有防盗措施，孔内设置接地端子座，并与接地线可靠接驳。 6.立柱式灯杆顶部安装灯具处应留有出线孔，并配备橡胶护套、电缆线回水弯挂钩，灯杆顶部应安装塑料或经防腐处理的内套式金属防水管帽。 7.悬臂式灯杆拉杆宜使用圆钢制作，一端配有可调距离的螺旋扣，直径和长度根据悬臂长度确定。 8.信号灯杆杆体底部应焊接固定法兰盘，法兰盘与杆体之间应均匀焊接加强筋。 9.基础形式详见大样图 | 套 |  | 2
本页小计
注：为计取规费等的使用，可在表中增设其中：“定额人工费”。
表—08
分部分项工程和单价措施项目清单与计价表
工程名称：阳新县新湖路、铁铺路等5个路口信号灯设计 |  |  |  |  | 标段：阳新县新老城区部分交通完善设施建设工程 |  |  | 第 34 页 共 54 页
序号 | 项目编码 | 项目名称 | 项目特征描述 | 计量单位 |  | 工程量 | 金额（元）
[7 empty] | 综合单价 |  | 合价 | 其中
暂估价
101 | 040205014150 | 10米L型电警杆 | 10米L型电警杆 2.信号灯杆应采用圆形或多棱形经热镀锌处理的钢管制造；悬臂式灯杆悬臂杆与支撑杆使用圆形或多棱形的变截面型材制作，悬臂与灯杆连接端宜焊接固定法兰盘，悬臂下应留有进出线孔。 3.信号灯杆制作后须经过防锈处理，底层喷涂富锌防锈底漆，外层喷涂银灰色瓷漆。 4.信号灯灯杆距路面约300-350mm处留有拉线孔和拉线孔门。 5.孔门盖应设有防盗措施，孔内设置接地端子座，并与接地线可靠接驳。 6.立柱式灯杆顶部安装灯具处应留有出线孔，并配备橡胶护套、电缆线回水弯挂钩，灯杆顶部应安装塑料或经防腐处理的内套式金属防水管帽。 7.悬臂式灯杆拉杆宜使用圆钢制作，一端配有可调距离的螺旋扣，直径和长度根据悬臂长度确定。 8.信号灯杆杆体底部应焊接固定法兰盘，法兰盘与杆体之间应均匀焊接加强筋。 9.基础形式详见大样图 | 套 |  | 2
102 | 040205013049 | 室外网线 | 1.室外网线 2.CAT6 | m |  | 240
103 | 030502007013 | 室外光缆 | 1.室外光缆 | m |  | 1000
104 | 040205013050 | 电源线 | 1.电源线RVV 3*2.5 | m |  | 1000
105 | 040205013051 | 电源线 | 1.电源线RVV 3*1.5 | m |  | 240
106 | 040205013052 | 控制线 | 1.控制线RVVP 2*0.5 | m |  | 300
本页小计
注：为计取规费等的使用，可在表中增设其中：“定额人工费”。
表—08
分部分项工程和单价措施项目清单与计价表
工程名称：阳新县新湖路、铁铺路等5个路口信号灯设计 |  |  |  |  | 标段：阳新县新老城区部分交通完善设施建设工程 |  |  | 第 35 页 共 54 页
序号 | 项目编码 | 项目名称 | 项目特征描述 | 计量单位 |  | 工程量 | 金额（元）
[7 empty] | 综合单价 |  | 合价 | 其中
暂估价
分部小计
工程施工分部
107 | 040205002038 | 电缆保护管 | 1.路面顶管双管敷设 PE-DN50 | m |  | 135
108 | 040205002036 | 电缆保护管 | 1.线缆保护管敷设 PE-DN100 | m |  | 130
109 | 040101002023 | 挖沟槽土方 | 1.土壤类别:三类土 2.挖土深度:2米内 3.人机配合挖沟槽土方 | m3 |  | 32.5
110 | 040103001023 | 回填方 | 1.密实度要求:达到图纸设计及相关规范要求 2.填方材料品种:合格土 | m3 |  | 32.5
111 | 040205001012 | 手井制作（带井盖） | 1.接线井规格为长×宽＝500mm×500mm或Φ500mm，深度根据管道埋深确定，管孔距离井底不小于200mm。 2.平直路段一般每隔50m设一接线井，遇断头处，两边各设一接线井，各系统设备立杆处设一接线井，其他路段根据实际情况适当加密。 3.接线井可采用砖砌井，也可采用一体化接线井。其中，砖砌井要求底板采用C20素混凝土，侧壁采用M10水泥砂浆砌筑MU20蒸压灰砂砖砌体，井顶做150mm高C25素混凝土，底部铺沙；一体化接线井宜采用PE材料，静载≥15KN/m2。 | 座 |  | 13
112 | 030414002012 | 送配电装置系统 | 1.送配电装置系统调试 | 系统 |  | 1
分部小计
分部小计
新湖路与双港大道路口
交通信号灯
本页小计
注：为计取规费等的使用，可在表中增设其中：“定额人工费”。
表—08
分部分项工程和单价措施项目清单与计价表
工程名称：阳新县新湖路、铁铺路等5个路口信号灯设计 |  |  |  |  | 标段：阳新县新老城区部分交通完善设施建设工程 |  |  | 第 36 页 共 54 页
序号 | 项目编码 | 项目名称 | 项目特征描述 | 计量单位 |  | 工程量 | 金额（元）
[7 empty] | 综合单价 |  | 合价 | 其中
暂估价
113 | 030501003021 | 集中协调式交通信号机 | 1.名称：集中协调式交通信号机 2.功能：应采用区域控制信号机，并应与阳新县交通信号控制系统兼容，信号机能接入 已有系统平台，实现联网优化功能。 | 台 |  | 1
114 | 040205014128 | 信号灯 | 1.名称：人行横道信号灯 2.道路交通信号灯单灯必须符合国家标准GB14887-2011《道路交通信号灯》全部技术规定，并通过公安部交通安全产品质量监督检测中心的检测。 3．道路交通信号灯光源必须采用户外型超亮度发光二极管（LED），使用寿命不少于50000小时。 4．信号灯灯具材质为铝质金属材料。灯芯透镜尺寸采用￠300mm或￠400mm规格，相同规格的灯芯可以互换。 5．信号灯需采用恒流供电电路，单体信号灯功率￠400mm规格不超过20VA；￠300mm规格不超过15VA。 | 套 |  | 8
本页小计
注：为计取规费等的使用，可在表中增设其中：“定额人工费”。
表—08
分部分项工程和单价措施项目清单与计价表
工程名称：阳新县新湖路、铁铺路等5个路口信号灯设计 |  |  |  |  | 标段：阳新县新老城区部分交通完善设施建设工程 |  |  | 第 37 页 共 54 页
序号 | 项目编码 | 项目名称 | 项目特征描述 | 计量单位 |  | 工程量 | 金额（元）
[7 empty] | 综合单价 |  | 合价 | 其中
暂估价
115 | 040205014129 | 信号灯 | 1.名称：机动车信号灯（箭头） 2.道路交通信号灯单灯必须符合国家标准GB14887-2011《道路交通信号灯》全部技术规定，并通过公安部交通安全产品质量监督检测中心的检测。 3．道路交通信号灯光源必须采用户外型超亮度发光二极管（LED），使用寿命不少于50000小时。 4．信号灯灯具材质为铝质金属材料。灯芯透镜尺寸采用￠300mm或￠400mm规格，相同规格的灯芯可以互换。 5．信号灯需采用恒流供电电路，单体信号灯功率￠400mm规格不超过20VA；￠300mm规格不超过15VA。 | 套 |  | 4
116 | 040205014130 | 信号灯 | 1.名称：机动车信号灯（3灯满屏） 2.道路交通信号灯单灯必须符合国家标准GB14887-2011《道路交通信号灯》全部技术规定，并通过公安部交通安全产品质量监督检测中心的检测。 3．道路交通信号灯光源必须采用户外型超亮度发光二极管（LED），使用寿命不少于50000小时。 4．信号灯灯具材质为铝质金属材料。灯芯透镜尺寸采用￠300mm或￠400mm规格，相同规格的灯芯可以互换。 5．信号灯需采用恒流供电电路，单体信号灯功率￠400mm规格不超过20VA；￠300mm规格不超过15VA。 | 套 |  | 4
本页小计
注：为计取规费等的使用，可在表中增设其中：“定额人工费”。
表—08
分部分项工程和单价措施项目清单与计价表
工程名称：阳新县新湖路、铁铺路等5个路口信号灯设计 |  |  |  |  | 标段：阳新县新老城区部分交通完善设施建设工程 |  |  | 第 38 页 共 54 页
序号 | 项目编码 | 项目名称 | 项目特征描述 | 计量单位 |  | 工程量 | 金额（元）
[7 empty] | 综合单价 |  | 合价 | 其中
暂估价
117 | 040205014132 | 立柱杆 | 1.名称：4m人行灯立柱杆 2.信号灯杆应采用圆形或多棱形经热镀锌处理的钢管制造；悬臂式灯杆悬臂杆与支撑杆使用圆形或多棱形的变截面型材制作，悬臂与灯杆连接端宜焊接固定法兰盘，悬臂下应留有进出线孔。 3.信号灯杆制作后须经过防锈处理，底层喷涂富锌防锈底漆，外层喷涂银灰色瓷漆。 4.信号灯灯杆距路面约300-350mm处留有拉线孔和拉线孔门。 5.孔门盖应设有防盗措施，孔内设置接地端子座，并与接地线可靠接驳。 6.立柱式灯杆顶部安装灯具处应留有出线孔，并配备橡胶护套、电缆线回水弯挂钩，灯杆顶部应安装塑料或经防腐处理的内套式金属防水管帽。 7.悬臂式灯杆拉杆宜使用圆钢制作，一端配有可调距离的螺旋扣，直径和长度根据悬臂长度确定。 8.信号灯杆杆体底部应焊接固定法兰盘，法兰盘与杆体之间应均匀焊接加强筋。 9.基础形式详见大样图 | 套 |  | 4
本页小计
注：为计取规费等的使用，可在表中增设其中：“定额人工费”。
表—08
分部分项工程和单价措施项目清单与计价表
工程名称：阳新县新湖路、铁铺路等5个路口信号灯设计 |  |  |  |  | 标段：阳新县新老城区部分交通完善设施建设工程 |  |  | 第 39 页 共 54 页
序号 | 项目编码 | 项目名称 | 项目特征描述 | 计量单位 |  | 工程量 | 金额（元）
[7 empty] | 综合单价 |  | 合价 | 其中
暂估价
118 | 040205003041 | 标杆 | 1.7米长悬臂车行信号灯杆 2.信号灯杆应采用圆形或多棱形经热镀锌处理的钢管制造；悬臂式灯杆悬臂杆与支撑杆使用圆形或多棱形的变截面型材制作，悬臂与灯杆连接端宜焊接固定法兰盘，悬臂下应留有进出线孔。 3.信号灯杆制作后须经过防锈处理，底层喷涂富锌防锈底漆，外层喷涂银灰色瓷漆。 4.信号灯灯杆距路面约300-350mm处留有拉线孔和拉线孔门。 5.孔门盖应设有防盗措施，孔内设置接地端子座，并与接地线可靠接驳。 6.立柱式灯杆顶部安装灯具处应留有出线孔，并配备橡胶护套、电缆线回水弯挂钩，灯杆顶部应安装塑料或经防腐处理的内套式金属防水管帽。 7.悬臂式灯杆拉杆宜使用圆钢制作，一端配有可调距离的螺旋扣，直径和长度根据悬臂长度确定。 8.信号灯杆杆体底部应焊接固定法兰盘，法兰盘与杆体之间应均匀焊接加强筋。 9.基础形式详见大样图 | 根 |  | 2
本页小计
注：为计取规费等的使用，可在表中增设其中：“定额人工费”。
表—08
分部分项工程和单价措施项目清单与计价表
工程名称：阳新县新湖路、铁铺路等5个路口信号灯设计 |  |  |  |  | 标段：阳新县新老城区部分交通完善设施建设工程 |  |  | 第 40 页 共 54 页
序号 | 项目编码 | 项目名称 | 项目特征描述 | 计量单位 |  | 工程量 | 金额（元）
[7 empty] | 综合单价 |  | 合价 | 其中
暂估价
119 | 040205003042 | 标杆 | 1.名称：8米长悬臂车行信号灯杆 2.信号灯杆应采用圆形或多棱形经热镀锌处理的钢管制造；悬臂式灯杆悬臂杆与支撑杆使用圆形或多棱形的变截面型材制作，悬臂与灯杆连接端宜焊接固定法兰盘，悬臂下应留有进出线孔。 3.信号灯杆制作后须经过防锈处理，底层喷涂富锌防锈底漆，外层喷涂银灰色瓷漆。 4.信号灯灯杆距路面约300-350mm处留有拉线孔和拉线孔门。 5.孔门盖应设有防盗措施，孔内设置接地端子座，并与接地线可靠接驳。 6.立柱式灯杆顶部安装灯具处应留有出线孔，并配备橡胶护套、电缆线回水弯挂钩，灯杆顶部应安装塑料或经防腐处理的内套式金属防水管帽。 7.悬臂式灯杆拉杆宜使用圆钢制作，一端配有可调距离的螺旋扣，直径和长度根据悬臂长度确定。 8.信号灯杆杆体底部应焊接固定法兰盘，法兰盘与杆体之间应均匀焊接加强筋。 9.基础形式详见大样图 | 根 |  | 2
本页小计
注：为计取规费等的使用，可在表中增设其中：“定额人工费”。
表—08
分部分项工程和单价措施项目清单与计价表
工程名称：阳新县新湖路、铁铺路等5个路口信号灯设计 |  |  |  |  | 标段：阳新县新老城区部分交通完善设施建设工程 |  |  | 第 41 页 共 54 页
序号 | 项目编码 | 项目名称 | 项目特征描述 | 计量单位 |  | 工程量 | 金额（元）
[7 empty] | 综合单价 |  | 合价 | 其中
暂估价
120 | 040205014133 | 信号灯 | 1.名称：倒计时器 2.道路交通信号倒计时器安装在信号灯的上方或右方，机动车信号灯显示器规格为800mm×600mm，2位数码显示倒九秒提示，人行信号灯倒计时显示器透光面为Φ300mm或300mm×300mm。倒计时显示器的光学性能、工作条件、机械强度、电气性能均符合国家安全行业标准GA/T508-2014《道路交通信号倒计时显示器》的全部技术规定。 3.倒计时器运行中遇到电磁、静电、电网等干扰时不能有死机现象。 4.倒计时器必须经过过电压、过电流测试，具有防雷击功能。 | 套 |  | 8
121 | 030411004021 | 配线 | 1.电源线RVVP 4*1 | m |  | 800
122 | 030411004022 | 配线 | 1.电源线RVV 3*2.5 | m |  | 500
分部小计
电子警察
123 | 030507008065 | 900万电子警察摄像单元 | 1.900万电子警察摄像单元 2.嵌入式抓拍软件 3.其他：详见设计图纸 | 台 |  | 8
124 | 030507008066 | 900万卡口摄像单元 | 1.900万卡口摄像单元 2.嵌入式抓拍软件 3.其他：详见设计图纸 | 台 |  | 8
本页小计
注：为计取规费等的使用，可在表中增设其中：“定额人工费”。
表—08
分部分项工程和单价措施项目清单与计价表
工程名称：阳新县新湖路、铁铺路等5个路口信号灯设计 |  |  |  |  | 标段：阳新县新老城区部分交通完善设施建设工程 |  |  | 第 42 页 共 54 页
序号 | 项目编码 | 项目名称 | 项目特征描述 | 计量单位 |  | 工程量 | 金额（元）
[7 empty] | 综合单价 |  | 合价 | 其中
暂估价
125 | 030501003022 | 控制设备 | 1.名称：路口控制主机 2.采用嵌入式Linux操作系统，支持7×24小时稳定运行，并且不易受到黑客、病毒的入侵和攻击。 3.具备≥5个光纤接口、≥6个RJ45接口、≥3个RS-232接口、≥4个RS-485接口、≥2个USB接口、≥8路告警输入接口、≥4路告警输出接口，可同时接入16路高清网络摄像机。 4.支持将2张或4张或6张图片合成一张图片，支持图片存储、检索、查看、导出，具有在超出存储总容量时记录自动覆盖功能。 5.支持D1、720P、1080P等多种分辨率的网络视频接入，具备完善的音视频处理功能，支持录像直存，数据秒级检索，秒级回放。 | 台 |  | 1
126 | 040205014155 | LED频闪补光灯 | 1.LED频闪补光灯 2.与抓拍相机配套 3.其他：详见设计图纸 | 套 |  | 24
127 | 040205014156 | 爆闪补光灯 | 1.爆闪补光灯 2.与抓拍相机配套 3.其他：详见设计图纸 | 套 |  | 12
128 | 040205015021 | 室外电警立杆卦箱 | 1.室外电警立杆卦箱 2.外壳采用防雨、防尘、防盗喷塑处理；内置空气开关、电路保护器、落地式、锁具防盗 | 只 |  | 4
129 | 040205015022 | 室外落地机柜 | 1.室外落地机柜 2.规格尺寸详见设计图纸 3.基础详见大样 | 台 |  | 1
130 | 040205010011 | 红灯检测器 | 1.红灯检测器 2.可同时检测≥16路信号灯。 3.≥1个RS485接口。 4.具备16路信号灯检测状态指示灯。 5.功耗：≤3W。 6.工作环境：-30～70℃。 | 套 |  | 1
本页小计
注：为计取规费等的使用，可在表中增设其中：“定额人工费”。
表—08
分部分项工程和单价措施项目清单与计价表
工程名称：阳新县新湖路、铁铺路等5个路口信号灯设计 |  |  |  |  | 标段：阳新县新老城区部分交通完善设施建设工程 |  |  | 第 43 页 共 54 页
序号 | 项目编码 | 项目名称 | 项目特征描述 | 计量单位 |  | 工程量 | 金额（元）
[7 empty] | 综合单价 |  | 合价 | 其中
暂估价
131 | 030501012011 | 工业级交换机 | 1.工业级交换机 2.8口百兆工业级网络交换机 | 台 |  | 1
132 | 030501010011 | 光纤收发器 | 1.光纤收发器 2.10M/100M自适应 | 台 |  | 4
133 | 040205014137 | 9米L型电警杆 | 2.9米L型电警杆 2.信号灯杆应采用圆形或多棱形经热镀锌处理的钢管制造；悬臂式灯杆悬臂杆与支撑杆使用圆形或多棱形的变截面型材制作，悬臂与灯杆连接端宜焊接固定法兰盘，悬臂下应留有进出线孔。 3.信号灯杆制作后须经过防锈处理，底层喷涂富锌防锈底漆，外层喷涂银灰色瓷漆。 4.信号灯灯杆距路面约300-350mm处留有拉线孔和拉线孔门。 5.孔门盖应设有防盗措施，孔内设置接地端子座，并与接地线可靠接驳。 6.立柱式灯杆顶部安装灯具处应留有出线孔，并配备橡胶护套、电缆线回水弯挂钩，灯杆顶部应安装塑料或经防腐处理的内套式金属防水管帽。 7.悬臂式灯杆拉杆宜使用圆钢制作，一端配有可调距离的螺旋扣，直径和长度根据悬臂长度确定。 8.信号灯杆杆体底部应焊接固定法兰盘，法兰盘与杆体之间应均匀焊接加强筋。 9.基础形式详见大样图 | 套 |  | 2
本页小计
注：为计取规费等的使用，可在表中增设其中：“定额人工费”。
表—08
分部分项工程和单价措施项目清单与计价表
工程名称：阳新县新湖路、铁铺路等5个路口信号灯设计 |  |  |  |  | 标段：阳新县新老城区部分交通完善设施建设工程 |  |  | 第 44 页 共 54 页
序号 | 项目编码 | 项目名称 | 项目特征描述 | 计量单位 |  | 工程量 | 金额（元）
[7 empty] | 综合单价 |  | 合价 | 其中
暂估价
134 | 040205014138 | 10米L型电警杆 | 10米L型电警杆 2.信号灯杆应采用圆形或多棱形经热镀锌处理的钢管制造；悬臂式灯杆悬臂杆与支撑杆使用圆形或多棱形的变截面型材制作，悬臂与灯杆连接端宜焊接固定法兰盘，悬臂下应留有进出线孔。 3.信号灯杆制作后须经过防锈处理，底层喷涂富锌防锈底漆，外层喷涂银灰色瓷漆。 4.信号灯灯杆距路面约300-350mm处留有拉线孔和拉线孔门。 5.孔门盖应设有防盗措施，孔内设置接地端子座，并与接地线可靠接驳。 6.立柱式灯杆顶部安装灯具处应留有出线孔，并配备橡胶护套、电缆线回水弯挂钩，灯杆顶部应安装塑料或经防腐处理的内套式金属防水管帽。 7.悬臂式灯杆拉杆宜使用圆钢制作，一端配有可调距离的螺旋扣，直径和长度根据悬臂长度确定。 8.信号灯杆杆体底部应焊接固定法兰盘，法兰盘与杆体之间应均匀焊接加强筋。 9.基础形式详见大样图 | 套 |  | 2
135 | 040205013045 | 室外网线 | 1.室外网线 2.CAT6 | m |  | 320
136 | 030502007012 | 室外光缆 | 1.室外光缆 | m |  | 800
137 | 040205013046 | 电源线 | 1.电源线RVV 3*2.5 | m |  | 800
138 | 040205013047 | 电源线 | 1.电源线RVV 3*1.5 | m |  | 320
139 | 040205013048 | 控制线 | 1.控制线RVVP 2*0.5 | m |  | 360
本页小计
注：为计取规费等的使用，可在表中增设其中：“定额人工费”。
表—08
分部分项工程和单价措施项目清单与计价表
工程名称：阳新县新湖路、铁铺路等5个路口信号灯设计 |  |  |  |  | 标段：阳新县新老城区部分交通完善设施建设工程 |  |  | 第 45 页 共 54 页
序号 | 项目编码 | 项目名称 | 项目特征描述 | 计量单位 |  | 工程量 | 金额（元）
[7 empty] | 综合单价 |  | 合价 | 其中
暂估价
分部小计
工程施工分部
140 | 040205002039 | 电缆保护管 | 1.路面顶管双管敷设 PE-DN50 | m |  | 146
141 | 040205002033 | 电缆保护管 | 1.线缆保护管敷设 PE-DN100 | m |  | 158
142 | 040101002021 | 挖沟槽土方 | 1.土壤类别:三类土 2.挖土深度:2米内 3.人机配合挖沟槽土方 | m3 |  | 39.5
143 | 040103001021 | 回填方 | 1.密实度要求:达到图纸设计及相关规范要求 2.填方材料品种:合格土 | m3 |  | 39.5
144 | 040205001011 | 手井制作（带井盖） | 1.接线井规格为长×宽＝500mm×500mm或Φ500mm，深度根据管道埋深确定，管孔距离井底不小于200mm。 2.平直路段一般每隔50m设一接线井，遇断头处，两边各设一接线井，各系统设备立杆处设一接线井，其他路段根据实际情况适当加密。 3.接线井可采用砖砌井，也可采用一体化接线井。其中，砖砌井要求底板采用C20素混凝土，侧壁采用M10水泥砂浆砌筑MU20蒸压灰砂砖砌体，井顶做150mm高C25素混凝土，底部铺沙；一体化接线井宜采用PE材料，静载≥15KN/m2。 | 座 |  | 16
145 | 030414002011 | 送配电装置系统 | 1.送配电装置系统调试 | 系统 |  | 1
分部小计
分部小计
新湖路与综合大道路口
交通信号灯
本页小计
注：为计取规费等的使用，可在表中增设其中：“定额人工费”。
表—08
分部分项工程和单价措施项目清单与计价表
工程名称：阳新县新湖路、铁铺路等5个路口信号灯设计 |  |  |  |  | 标段：阳新县新老城区部分交通完善设施建设工程 |  |  | 第 46 页 共 54 页
序号 | 项目编码 | 项目名称 | 项目特征描述 | 计量单位 |  | 工程量 | 金额（元）
[7 empty] | 综合单价 |  | 合价 | 其中
暂估价
146 | 030501003019 | 集中协调式交通信号机 | 1.名称：集中协调式交通信号机 2.功能：应采用区域控制信号机，并应与阳新县交通信号控制系统兼容，信号机能接入 已有系统平台，实现联网优化功能。 | 台 |  | 1
147 | 040205014116 | 信号灯 | 1.名称：人行横道信号灯 2.道路交通信号灯单灯必须符合国家标准GB14887-2011《道路交通信号灯》全部技术规定，并通过公安部交通安全产品质量监督检测中心的检测。 3．道路交通信号灯光源必须采用户外型超亮度发光二极管（LED），使用寿命不少于50000小时。 4．信号灯灯具材质为铝质金属材料。灯芯透镜尺寸采用￠300mm或￠400mm规格，相同规格的灯芯可以互换。 5．信号灯需采用恒流供电电路，单体信号灯功率￠400mm规格不超过20VA；￠300mm规格不超过15VA。 | 套 |  | 8
本页小计
注：为计取规费等的使用，可在表中增设其中：“定额人工费”。
表—08
分部分项工程和单价措施项目清单与计价表
工程名称：阳新县新湖路、铁铺路等5个路口信号灯设计 |  |  |  |  | 标段：阳新县新老城区部分交通完善设施建设工程 |  |  | 第 47 页 共 54 页
序号 | 项目编码 | 项目名称 | 项目特征描述 | 计量单位 |  | 工程量 | 金额（元）
[7 empty] | 综合单价 |  | 合价 | 其中
暂估价
148 | 040205014117 | 信号灯 | 1.名称：机动车信号灯（箭头） 2.道路交通信号灯单灯必须符合国家标准GB14887-2011《道路交通信号灯》全部技术规定，并通过公安部交通安全产品质量监督检测中心的检测。 3．道路交通信号灯光源必须采用户外型超亮度发光二极管（LED），使用寿命不少于50000小时。 4．信号灯灯具材质为铝质金属材料。灯芯透镜尺寸采用￠300mm或￠400mm规格，相同规格的灯芯可以互换。 5．信号灯需采用恒流供电电路，单体信号灯功率￠400mm规格不超过20VA；￠300mm规格不超过15VA。 | 套 |  | 4
149 | 040205014118 | 信号灯 | 1.名称：机动车信号灯（3灯满屏） 2.道路交通信号灯单灯必须符合国家标准GB14887-2011《道路交通信号灯》全部技术规定，并通过公安部交通安全产品质量监督检测中心的检测。 3．道路交通信号灯光源必须采用户外型超亮度发光二极管（LED），使用寿命不少于50000小时。 4．信号灯灯具材质为铝质金属材料。灯芯透镜尺寸采用￠300mm或￠400mm规格，相同规格的灯芯可以互换。 5．信号灯需采用恒流供电电路，单体信号灯功率￠400mm规格不超过20VA；￠300mm规格不超过15VA。 | 套 |  | 4
本页小计
注：为计取规费等的使用，可在表中增设其中：“定额人工费”。
表—08
分部分项工程和单价措施项目清单与计价表
工程名称：阳新县新湖路、铁铺路等5个路口信号灯设计 |  |  |  |  | 标段：阳新县新老城区部分交通完善设施建设工程 |  |  | 第 48 页 共 54 页
序号 | 项目编码 | 项目名称 | 项目特征描述 | 计量单位 |  | 工程量 | 金额（元）
[7 empty] | 综合单价 |  | 合价 | 其中
暂估价
150 | 040205014120 | 立柱杆 | 1.名称：4m人行灯立柱杆 2.信号灯杆应采用圆形或多棱形经热镀锌处理的钢管制造；悬臂式灯杆悬臂杆与支撑杆使用圆形或多棱形的变截面型材制作，悬臂与灯杆连接端宜焊接固定法兰盘，悬臂下应留有进出线孔。 3.信号灯杆制作后须经过防锈处理，底层喷涂富锌防锈底漆，外层喷涂银灰色瓷漆。 4.信号灯灯杆距路面约300-350mm处留有拉线孔和拉线孔门。 5.孔门盖应设有防盗措施，孔内设置接地端子座，并与接地线可靠接驳。 6.立柱式灯杆顶部安装灯具处应留有出线孔，并配备橡胶护套、电缆线回水弯挂钩，灯杆顶部应安装塑料或经防腐处理的内套式金属防水管帽。 7.悬臂式灯杆拉杆宜使用圆钢制作，一端配有可调距离的螺旋扣，直径和长度根据悬臂长度确定。 8.信号灯杆杆体底部应焊接固定法兰盘，法兰盘与杆体之间应均匀焊接加强筋。 9.基础形式详见大样图 | 套 |  | 4
本页小计
注：为计取规费等的使用，可在表中增设其中：“定额人工费”。
表—08
分部分项工程和单价措施项目清单与计价表
工程名称：阳新县新湖路、铁铺路等5个路口信号灯设计 |  |  |  |  | 标段：阳新县新老城区部分交通完善设施建设工程 |  |  | 第 49 页 共 54 页
序号 | 项目编码 | 项目名称 | 项目特征描述 | 计量单位 |  | 工程量 | 金额（元）
[7 empty] | 综合单价 |  | 合价 | 其中
暂估价
151 | 040205003037 | 标杆 | 1.7米长悬臂车行信号灯杆 2.信号灯杆应采用圆形或多棱形经热镀锌处理的钢管制造；悬臂式灯杆悬臂杆与支撑杆使用圆形或多棱形的变截面型材制作，悬臂与灯杆连接端宜焊接固定法兰盘，悬臂下应留有进出线孔。 3.信号灯杆制作后须经过防锈处理，底层喷涂富锌防锈底漆，外层喷涂银灰色瓷漆。 4.信号灯灯杆距路面约300-350mm处留有拉线孔和拉线孔门。 5.孔门盖应设有防盗措施，孔内设置接地端子座，并与接地线可靠接驳。 6.立柱式灯杆顶部安装灯具处应留有出线孔，并配备橡胶护套、电缆线回水弯挂钩，灯杆顶部应安装塑料或经防腐处理的内套式金属防水管帽。 7.悬臂式灯杆拉杆宜使用圆钢制作，一端配有可调距离的螺旋扣，直径和长度根据悬臂长度确定。 8.信号灯杆杆体底部应焊接固定法兰盘，法兰盘与杆体之间应均匀焊接加强筋。 9.基础形式详见大样图 | 根 |  | 2
本页小计
注：为计取规费等的使用，可在表中增设其中：“定额人工费”。
表—08
分部分项工程和单价措施项目清单与计价表
工程名称：阳新县新湖路、铁铺路等5个路口信号灯设计 |  |  |  |  | 标段：阳新县新老城区部分交通完善设施建设工程 |  |  | 第 50 页 共 54 页
序号 | 项目编码 | 项目名称 | 项目特征描述 | 计量单位 |  | 工程量 | 金额（元）
[7 empty] | 综合单价 |  | 合价 | 其中
暂估价
152 | 040205003038 | 标杆 | 1.名称：8米长悬臂车行信号灯杆 2.信号灯杆应采用圆形或多棱形经热镀锌处理的钢管制造；悬臂式灯杆悬臂杆与支撑杆使用圆形或多棱形的变截面型材制作，悬臂与灯杆连接端宜焊接固定法兰盘，悬臂下应留有进出线孔。 3.信号灯杆制作后须经过防锈处理，底层喷涂富锌防锈底漆，外层喷涂银灰色瓷漆。 4.信号灯灯杆距路面约300-350mm处留有拉线孔和拉线孔门。 5.孔门盖应设有防盗措施，孔内设置接地端子座，并与接地线可靠接驳。 6.立柱式灯杆顶部安装灯具处应留有出线孔，并配备橡胶护套、电缆线回水弯挂钩，灯杆顶部应安装塑料或经防腐处理的内套式金属防水管帽。 7.悬臂式灯杆拉杆宜使用圆钢制作，一端配有可调距离的螺旋扣，直径和长度根据悬臂长度确定。 8.信号灯杆杆体底部应焊接固定法兰盘，法兰盘与杆体之间应均匀焊接加强筋。 9.基础形式详见大样图 | 根 |  | 2
本页小计
注：为计取规费等的使用，可在表中增设其中：“定额人工费”。
表—08
分部分项工程和单价措施项目清单与计价表
工程名称：阳新县新湖路、铁铺路等5个路口信号灯设计 |  |  |  |  | 标段：阳新县新老城区部分交通完善设施建设工程 |  |  | 第 51 页 共 54 页
序号 | 项目编码 | 项目名称 | 项目特征描述 | 计量单位 |  | 工程量 | 金额（元）
[7 empty] | 综合单价 |  | 合价 | 其中
暂估价
153 | 040205014121 | 信号灯 | 1.名称：倒计时器 2.道路交通信号倒计时器安装在信号灯的上方或右方，机动车信号灯显示器规格为800mm×600mm，2位数码显示倒九秒提示，人行信号灯倒计时显示器透光面为Φ300mm或300mm×300mm。倒计时显示器的光学性能、工作条件、机械强度、电气性能均符合国家安全行业标准GA/T508-2014《道路交通信号倒计时显示器》的全部技术规定。 3.倒计时器运行中遇到电磁、静电、电网等干扰时不能有死机现象。 4.倒计时器必须经过过电压、过电流测试，具有防雷击功能。 | 套 |  | 8
154 | 030411004019 | 配线 | 1.电源线RVVP 4*1 | m |  | 1200
155 | 030411004020 | 配线 | 1.电源线RVV 3*2.5 | m |  | 500
分部小计
电子警察
156 | 030507008067 | 900万电子警察摄像单元 | 1.900万电子警察摄像单元 2.嵌入式抓拍软件 3.其他：详见设计图纸 | 台 |  | 8
157 | 030507008068 | 900万卡口摄像单元 | 1.900万卡口摄像单元 2.嵌入式抓拍软件 3.其他：详见设计图纸 | 台 |  | 8
本页小计
注：为计取规费等的使用，可在表中增设其中：“定额人工费”。
表—08
分部分项工程和单价措施项目清单与计价表
工程名称：阳新县新湖路、铁铺路等5个路口信号灯设计 |  |  |  |  | 标段：阳新县新老城区部分交通完善设施建设工程 |  |  | 第 52 页 共 54 页
序号 | 项目编码 | 项目名称 | 项目特征描述 | 计量单位 |  | 工程量 | 金额（元）
[7 empty] | 综合单价 |  | 合价 | 其中
暂估价
158 | 030501003020 | 控制设备 | 1.名称：路口控制主机 2.采用嵌入式Linux操作系统，支持7×24小时稳定运行，并且不易受到黑客、病毒的入侵和攻击。 3.具备≥5个光纤接口、≥6个RJ45接口、≥3个RS-232接口、≥4个RS-485接口、≥2个USB接口、≥8路告警输入接口、≥4路告警输出接口，可同时接入16路高清网络摄像机。 4.支持将2张或4张或6张图片合成一张图片，支持图片存储、检索、查看、导出，具有在超出存储总容量时记录自动覆盖功能。 5.支持D1、720P、1080P等多种分辨率的网络视频接入，具备完善的音视频处理功能，支持录像直存，数据秒级检索，秒级回放。 | 台 |  | 1
159 | 040205014157 | LED频闪补光灯 | 1.LED频闪补光灯 2.与抓拍相机配套 3.其他：详见设计图纸 | 套 |  | 24
160 | 040205014158 | 爆闪补光灯 | 1.爆闪补光灯 2.与抓拍相机配套 3.其他：详见设计图纸 | 套 |  | 12
161 | 040205015019 | 室外电警立杆卦箱 | 1.室外电警立杆卦箱 2.外壳采用防雨、防尘、防盗喷塑处理；内置空气开关、电路保护器、落地式、锁具防盗 | 只 |  | 4
162 | 040205015020 | 室外落地机柜 | 1.室外落地机柜 2.规格尺寸详见设计图纸 3.基础详见大样 | 台 |  | 1
163 | 040205010010 | 红灯检测器 | 1.红灯检测器 2.可同时检测≥16路信号灯。 3.≥1个RS485接口。 4.具备16路信号灯检测状态指示灯。 5.功耗：≤3W。 6.工作环境：-30～70℃。 | 套 |  | 1
本页小计
注：为计取规费等的使用，可在表中增设其中：“定额人工费”。
表—08
分部分项工程和单价措施项目清单与计价表
工程名称：阳新县新湖路、铁铺路等5个路口信号灯设计 |  |  |  |  | 标段：阳新县新老城区部分交通完善设施建设工程 |  |  | 第 53 页 共 54 页
序号 | 项目编码 | 项目名称 | 项目特征描述 | 计量单位 |  | 工程量 | 金额（元）
[7 empty] | 综合单价 |  | 合价 | 其中
暂估价
164 | 030501012010 | 工业级交换机 | 1.工业级交换机 2.8口百兆工业级网络交换机 | 台 |  | 1
165 | 030501010010 | 光纤收发器 | 1.光纤收发器 2.10M/100M自适应 | 台 |  | 4
166 | 040205013041 | 室外网线 | 1.室外网线 2.CAT6 | m |  | 320
167 | 030502007011 | 室外光缆 | 1.室外光缆 | m |  | 1200
168 | 040205013042 | 电源线 | 1.电源线RVV 3*2.5 | m |  | 1200
169 | 040205013043 | 电源线 | 1.电源线RVV 3*1.5 | m |  | 320
170 | 040205013044 | 控制线 | 1.控制线RVVP 2*0.5 | m |  | 360
分部小计
工程施工分部
171 | 040205002040 | 电缆保护管 | 1.路面顶管双管敷设 PE-DN50 | m |  | 150
172 | 040205002030 | 电缆保护管 | 1.线缆保护管敷设 PE-DN100 | m |  | 145
173 | 040101002019 | 挖沟槽土方 | 1.土壤类别:三类土 2.挖土深度:2米内 3.人机配合挖沟槽土方 | m3 |  | 36.25
174 | 040103001019 | 回填方 | 1.密实度要求:达到图纸设计及相关规范要求 2.填方材料品种:合格土 | m3 |  | 36.25
175 | 040205002048 | 电缆保护管 | 1.路面切割双管敷设 PE-DN50 | m |  | 30
176 | 041001001010 | 拆除路面 | 1.机械破除原路面混凝土30cm 2.机械装车并外运 3.运距投标人自行考虑 | m2 |  | 15
177 | 040101002020 | 挖沟槽土方 | 1.土壤类别:三类土 2.挖土深度:2米内 3.人机配合挖沟槽土方 | m3 |  | 7.5
本页小计
注：为计取规费等的使用，可在表中增设其中：“定额人工费”。
表—08
分部分项工程和单价措施项目清单与计价表
工程名称：阳新县新湖路、铁铺路等5个路口信号灯设计 |  |  |  |  | 标段：阳新县新老城区部分交通完善设施建设工程 |  |  | 第 54 页 共 54 页
序号 | 项目编码 | 项目名称 | 项目特征描述 | 计量单位 |  | 工程量 | 金额（元）
[7 empty] | 综合单价 |  | 合价 | 其中
暂估价
178 | 040103001020 | 回填方 | 1.密实度要求:达到图纸设计及相关规范要求 2.填方材料品种:合格土 | m3 |  | 7.5
179 | 040203007010 | 水泥混凝土 | 1.路面混凝土恢复30cm厚砼C30 2.混凝土路面切缝 3.塑料薄膜养生 | m2 |  | 15
180 | 040205001010 | 手井制作（带井盖） | 1.接线井规格为长×宽＝500mm×500mm或Φ500mm，深度根据管道埋深确定，管孔距离井底不小于200mm。 2.平直路段一般每隔50m设一接线井，遇断头处，两边各设一接线井，各系统设备立杆处设一接线井，其他路段根据实际情况适当加密。 3.接线井可采用砖砌井，也可采用一体化接线井。其中，砖砌井要求底板采用C20素混凝土，侧壁采用M10水泥砂浆砌筑MU20蒸压灰砂砖砌体，井顶做150mm高C25素混凝土，底部铺沙；一体化接线井宜采用PE材料，静载≥15KN/m2。 | 座 |  | 18
181 | 030414002010 | 送配电装置系统 | 1.送配电装置系统调试 | 系统 |  | 1
分部小计
分部小计
措施项目
分部小计
本页小计
合 计
注：为计取规费等的使用，可在表中增设其中：“定额人工费”。
表—08

## 表-12-1 暂列金额表
暂列金额明细表
工程名称：阳新县新湖路、铁铺路等5个路口信号灯设计 |  |  | 标段：阳新县新老城区部分交通完善设施建设工程 |  | 第 1 页 共 1 页
序号 | 项目名称 | 计量单位 |  | 暂定金额（元） |  | 备注
1 | 预留金 |  |  | 400000
合 计 |  |  |  | 400000.00 |  | —
注：此表由招标人填写，如不能详列，也可只列暂列金额总额，投标人应将上述暂列金额计入投标总价中。
表—12—1

## 表-12-3 专业工程暂估价及结算价表
专业工程暂估价及结算价表
工程名称：阳新县新湖路、铁铺路等5个路口信号灯设计 |  |  | 标段：阳新县新老城区部分交通完善设施建设工程 |  | 第 1 页 共 1 页
序号 | 工程名称 | 工程内容 | 暂估金额 （元） | 结算金额 (元) | 差额 ±(元) | 备注
1
合 计 |  |  | 0.00 |  |  | —
注：此表“暂估金额”由招标人填写，投标人应将“暂估金额”计入投标总价中。结算时按合同约定结算金额填写。
表—12—3