## 扉-1 招标工程量清单扉页
| 阳新大道与彭山、阳新大道与环湖东路、阳新与西山路口交通设施工程 |  |  |  | 工程
招 标 工 程 量 清 单
招 标 人： |  |  | 造价咨询人：
|  | （单位盖章） |  | (单位资质专用章)
法定代表人 或其授权人： |  |  | 法定代表人 或其授权人：
|  | (签字或盖章) |  | (签字或盖章)
编 制 人： |  |  | 复 核 人：
|  | (造价人员签字盖专用章) |  | (造价工程师签字盖专用章)
编制时间： |  | 年 月 日 | 复核时间： | 年 月 日
扉-1

## 表-08 分部分项工程和单价措施项目清单与计价表
分部分项工程和单价措施项目清单与计价表
工程名称：阳新大道与彭山、阳新大道与环湖东路、阳新与西山路口交通设施工程 |  |  |  |  | 标段：阳新县新老城区部分交通完善设施建设工程 |  |  | 第 1 页 共 23 页
序号 | 项目编码 | 项目名称 | 项目特征描述 | 计量单位 |  | 工程量 | 金额（元）
[7 empty] | 综合单价 |  | 合价 | 其中
暂估价
阳新大道与环湖东路口设备更换设备清单
交通信号灯系统
1 | 030501003001 | 集中协调式交通信号机 | 1.名称：集中协调式交通信号机 2.规格型号：XT-TSC 3.应采用区域控制信号机，并应与阳新县交通信号控制系统兼容，信号机能接入已有系统平台，实现联网优化功能 4.其他详见设计图纸 | 台 |  | 1
2 | 040205014002 | 信号灯 | 1.名称：人行横道信号灯 2.规格型号：RX300-PT-Y4 3.道路交通信号灯单灯必须符合国家标准GB14887-2011《道路交通信号灯》全部技术规定，并通过公安部交通安全产品质量监督检测中心的检测。 4.道路交通信号灯光源必须采用户外型超亮度发光二极管（LED），使用寿命不少于50000小时。 5.信号灯灯具材质为铝质金属材料。灯芯透镜尺寸采用￠300mm或￠400mm规格，相同规格的灯芯可以互换。 6.信号灯需采用恒流供电电路，单体信号灯功率￠400mm规格不超过20VA；￠300mm规格不超过15VA。 | 套 |  | 6
本页小计
注：为计取规费等的使用，可在表中增设其中：“定额人工费”。
表—08
分部分项工程和单价措施项目清单与计价表
工程名称：阳新大道与彭山、阳新大道与环湖东路、阳新与西山路口交通设施工程 |  |  |  |  | 标段：阳新县新老城区部分交通完善设施建设工程 |  |  | 第 2 页 共 23 页
序号 | 项目编码 | 项目名称 | 项目特征描述 | 计量单位 |  | 工程量 | 金额（元）
[7 empty] | 综合单价 |  | 合价 | 其中
暂估价
3 | 040205014004 | 信号灯 | 1.名称：机动车信号灯 2.规格型号：XT-FX400-3-35 2.道路交通信号灯单灯必须符合国家标准GB14887-2011《道路交通信号灯》全部技术规定，并通过公安部交通安全产品质量监督检测中心的检测。 3．道路交通信号灯光源必须采用户外型超亮度发光二极管（LED），使用寿命不少于50000小时。 4．信号灯灯具材质为铝质金属材料。灯芯透镜尺寸采用￠300mm或￠400mm规格，相同规格的灯芯可以互换。 5．信号灯需采用恒流供电电路，单体信号灯功率￠400mm规格不超过20VA；￠300mm规格不超过15VA。 | 套 |  | 6
4 | 040205014005 | 信号灯 | 1.名称：倒计时器 2.规格型号：DX-S-X-1-800B2 3.道路交通信号倒计时器安装在信号灯的上方或右方，机动车信号灯显示器规格为800mm×600mm，2位数码显示倒九秒提示，人行信号灯倒计时显示器透光面为Φ300mm或300mm×300mm。倒计时显示器的光学性能、工作条件、机械强度、电气性能均符合国家安全行业标准GA/T508-2014《道路交通信号倒计时显示器》的全部技术规定。 4.倒计时器运行中遇到电磁、静电、电网等干扰时不能有死机现象。 5.倒计时器必须经过过电压、过电流测试，具有防雷击功能。 | 套 |  | 3
分部小计
本页小计
注：为计取规费等的使用，可在表中增设其中：“定额人工费”。
表—08
分部分项工程和单价措施项目清单与计价表
工程名称：阳新大道与彭山、阳新大道与环湖东路、阳新与西山路口交通设施工程 |  |  |  |  | 标段：阳新县新老城区部分交通完善设施建设工程 |  |  | 第 3 页 共 23 页
序号 | 项目编码 | 项目名称 | 项目特征描述 | 计量单位 |  | 工程量 | 金额（元）
[7 empty] | 综合单价 |  | 合价 | 其中
暂估价
电子警察系统
5 | 030507008007 | 高清一体化抓拍摄像机 | 1.名称：高清一体化抓拍摄像机，含高清镜头 2.规格型号：HTS-HC571 3.附件规格：高清镜头LENS-CM1140P-8M-UV 4.其他详见设计图纸 | 台 |  | 12
6 | 04B011 | 高清镜头 | 1.规格型号：LENS-CM1140P-8M-UV | 个 |  | 12
7 | 030501003008 | 智能交通终端管理设备 | 1.名称：智能交通终端管理设备 2.规格型号：VS-ISC2500-SCT-E-UV | 台 |  | 2
8 | 040205014042 | LED频闪补光灯 | 1.LED频闪补光灯，规格型号：AE-LAMP-S25-UV 2.光源类型：采用白光LED，用于卡口、电子警察夜间环境同步补光。 3. 发光角度：15度。 4.基准轴上的峰值光照度≤300lx。 5.有效补光距离：18m～22m。 6. 防护等级：IP66。 7. 设备寿命：50000小时。 8. 大功率白光LED，灯珠数量≥12。 9. 输入电压：支持AC220V±15%宽压变化。 10.工作环境温度：-30～70℃。 AE-LAMP-S25-UV | 套 |  | 18
本页小计
注：为计取规费等的使用，可在表中增设其中：“定额人工费”。
表—08
分部分项工程和单价措施项目清单与计价表
工程名称：阳新大道与彭山、阳新大道与环湖东路、阳新与西山路口交通设施工程 |  |  |  |  | 标段：阳新县新老城区部分交通完善设施建设工程 |  |  | 第 4 页 共 23 页
序号 | 项目编码 | 项目名称 | 项目特征描述 | 计量单位 |  | 工程量 | 金额（元）
[7 empty] | 综合单价 |  | 合价 | 其中
暂估价
9 | 040205014043 | 爆闪补光灯 | 1.爆闪补光灯，规格型号：AE-LAMP-F25-UV 2.在距离补光装置20m处，基准轴上的有效光照度≤等于4000lx。 3. 色温：≥4000K。 4. 补光距离18～28米。 5. 闪光次数：1000万次以上。 6.连续两次补光之间的最小时间间隔≤等于100ms，点亮时间≤等于2ms。 7. 工作电压：支持AC220V±15%宽压变化，设备工作更稳定。 8.防护等级：IP66。 9.工作环境温度：-30～70℃。 10. 输入电压：支持AC220V±15%宽压变化。 AE-LAMP-F25-UV | 套 |  | 9
10 | 030501012007 | 工业级交换机 | 1.工业级交换机 2.规格型号：TP-10/100M | 台 |  | 3
11 | 030501010007 | 光纤收发器 | 1.光纤收发器 2.规格型号：TP-LINK 10/100M | 台 |  | 3
12 | 030501004005 | 存储设备 | 1.硬盘，规格型号：VS-HD4000V-02-UV 2.后台存储4T | 台 |  | 2
分部小计
线材及人工
13 | 030502007006 | 室外光缆 | 1.室外光缆16芯 | m |  | 760
14 | 040205013032 | 主电源线 | 1.电源线RVV 2*6 | m |  | 380
15 | 040205013033 | 电警电源线 | 1.电源线RVV 3*1.5 | m |  | 760
16 | 040205013034 | 车行信号灯线 | 1.电源线RVV 10*1.0 | m |  | 760
本页小计
注：为计取规费等的使用，可在表中增设其中：“定额人工费”。
表—08
分部分项工程和单价措施项目清单与计价表
工程名称：阳新大道与彭山、阳新大道与环湖东路、阳新与西山路口交通设施工程 |  |  |  |  | 标段：阳新县新老城区部分交通完善设施建设工程 |  |  | 第 5 页 共 23 页
序号 | 项目编码 | 项目名称 | 项目特征描述 | 计量单位 |  | 工程量 | 金额（元）
[7 empty] | 综合单价 |  | 合价 | 其中
暂估价
17 | 040205013035 | 人行型号灯线 | 1.电源线RVV 4*1.0 | m |  | 760
18 | 040205002008 | 电缆保护管 | 1.线缆保护管敷设 PE-DN50 | m |  | 160
19 | 040101002007 | 挖沟槽土方 | 1.土壤类别:三类土 2.挖土深度:2米内 3.人机配合挖沟槽土方 | m3 |  | 40
20 | 040103001007 | 回填方 | 1.密实度要求:达到图纸设计及相关规范要求 2.填方材料品种:合格土 | m3 |  | 40
21 | 011705001005 | 大型机械设备进出场及安拆 | 1.大型机械设备进出场 2.机械类型：1m³挖掘机 | 台·次 |  | 1
分部小计
分部小计
阳新大道与环湖东路口新增方向设备清单
交通信号灯系统
本页小计
注：为计取规费等的使用，可在表中增设其中：“定额人工费”。
表—08
分部分项工程和单价措施项目清单与计价表
工程名称：阳新大道与彭山、阳新大道与环湖东路、阳新与西山路口交通设施工程 |  |  |  |  | 标段：阳新县新老城区部分交通完善设施建设工程 |  |  | 第 6 页 共 23 页
序号 | 项目编码 | 项目名称 | 项目特征描述 | 计量单位 |  | 工程量 | 金额（元）
[7 empty] | 综合单价 |  | 合价 | 其中
暂估价
22 | 040205014029 | 信号灯 | 1.名称：人行横道信号灯 2.规格型号：RX300-PT-Y4 3.道路交通信号灯单灯必须符合国家标准GB14887-2011《道路交通信号灯》全部技术规定，并通过公安部交通安全产品质量监督检测中心的检测。 4.道路交通信号灯光源必须采用户外型超亮度发光二极管（LED），使用寿命不少于50000小时。 5.信号灯灯具材质为铝质金属材料。灯芯透镜尺寸采用￠300mm或￠400mm规格，相同规格的灯芯可以互换。 6.信号灯需采用恒流供电电路，单体信号灯功率￠400mm规格不超过20VA；￠300mm规格不超过15VA。 | 套 |  | 2
23 | 040205014030 | 信号灯 | 1.名称：机动车信号灯 2.规格型号：XT-FX400-3-35 2.道路交通信号灯单灯必须符合国家标准GB14887-2011《道路交通信号灯》全部技术规定，并通过公安部交通安全产品质量监督检测中心的检测。 3．道路交通信号灯光源必须采用户外型超亮度发光二极管（LED），使用寿命不少于50000小时。 4．信号灯灯具材质为铝质金属材料。灯芯透镜尺寸采用￠300mm或￠400mm规格，相同规格的灯芯可以互换。 5．信号灯需采用恒流供电电路，单体信号灯功率￠400mm规格不超过20VA；￠300mm规格不超过15VA。 | 套 |  | 2
本页小计
注：为计取规费等的使用，可在表中增设其中：“定额人工费”。
表—08
分部分项工程和单价措施项目清单与计价表
工程名称：阳新大道与彭山、阳新大道与环湖东路、阳新与西山路口交通设施工程 |  |  |  |  | 标段：阳新县新老城区部分交通完善设施建设工程 |  |  | 第 7 页 共 23 页
序号 | 项目编码 | 项目名称 | 项目特征描述 | 计量单位 |  | 工程量 | 金额（元）
[7 empty] | 综合单价 |  | 合价 | 其中
暂估价
24 | 040205014031 | 信号灯 | 1.名称：倒计时器 2.规格型号：DX-S-X-1-800B2 3.道路交通信号倒计时器安装在信号灯的上方或右方，机动车信号灯显示器规格为800mm×600mm，2位数码显示倒九秒提示，人行信号灯倒计时显示器透光面为Φ300mm或300mm×300mm。倒计时显示器的光学性能、工作条件、机械强度、电气性能均符合国家安全行业标准GA/T508-2014《道路交通信号倒计时显示器》的全部技术规定。 4.倒计时器运行中遇到电磁、静电、电网等干扰时不能有死机现象。 5.倒计时器必须经过过电压、过电流测试，具有防雷击功能。 | 套 |  | 1
分部小计
电子警察系统
25 | 030507008008 | 高清一体化抓拍摄像机 | 1.名称：高清一体化抓拍摄像机，含高清镜头 2.规格型号：HTS-HC571 3.附件规格：高清镜头LENS-CM1140P-8M-UV 4.其他详见设计图纸 | 台 |  | 2
26 | 04B014 | 高清镜头 | 1.规格型号：LENS-CM1140P-8M-UV | 个 |  | 2
本页小计
注：为计取规费等的使用，可在表中增设其中：“定额人工费”。
表—08
分部分项工程和单价措施项目清单与计价表
工程名称：阳新大道与彭山、阳新大道与环湖东路、阳新与西山路口交通设施工程 |  |  |  |  | 标段：阳新县新老城区部分交通完善设施建设工程 |  |  | 第 8 页 共 23 页
序号 | 项目编码 | 项目名称 | 项目特征描述 | 计量单位 |  | 工程量 | 金额（元）
[7 empty] | 综合单价 |  | 合价 | 其中
暂估价
27 | 040205014046 | LED频闪补光灯 | 1.LED频闪补光灯，规格型号：AE-LAMP-S25-UV 2.光源类型：采用白光LED，用于卡口、电子警察夜间环境同步补光。 3. 发光角度：15度。 4.基准轴上的峰值光照度≤300lx。 5.有效补光距离：18m～22m。 6. 防护等级：IP66。 7. 设备寿命：50000小时。 8. 大功率白光LED，灯珠数量≥12。 9. 输入电压：支持AC220V±15%宽压变化。 10.工作环境温度：-30～70℃。 AE-LAMP-S25-UV | 套 |  | 4
28 | 040205014047 | 爆闪补光灯 | 1.爆闪补光灯，规格型号：AE-LAMP-F25-UV 2.在距离补光装置20m处，基准轴上的有效光照度≤等于4000lx。 3. 色温：≥4000K。 4. 补光距离18～28米。 5. 闪光次数：1000万次以上。 6.连续两次补光之间的最小时间间隔≤等于100ms，点亮时间≤等于2ms。 7. 工作电压：支持AC220V±15%宽压变化，设备工作更稳定。 8.防护等级：IP66。 9.工作环境温度：-30～70℃。 10. 输入电压：支持AC220V±15%宽压变化。 AE-LAMP-F25-UV | 套 |  | 2
29 | 030501012008 | 工业级交换机 | 1.工业级交换机 2.规格型号：TP-10/100M | 台 |  | 1
本页小计
注：为计取规费等的使用，可在表中增设其中：“定额人工费”。
表—08
分部分项工程和单价措施项目清单与计价表
工程名称：阳新大道与彭山、阳新大道与环湖东路、阳新与西山路口交通设施工程 |  |  |  |  | 标段：阳新县新老城区部分交通完善设施建设工程 |  |  | 第 9 页 共 23 页
序号 | 项目编码 | 项目名称 | 项目特征描述 | 计量单位 |  | 工程量 | 金额（元）
[7 empty] | 综合单价 |  | 合价 | 其中
暂估价
30 | 030501010008 | 光纤收发器 | 1.光纤收发器 2.规格型号：TP-LINK 10/100M | 台 |  | 1
分部小计
杆件及基础
31 | 040205014044 | 8米L型电警杆 | 1.6*8米L型电警杆 2.信号灯杆应采用圆形或多棱形经热镀锌处理的钢管制造；悬臂式灯杆悬臂杆与支撑杆使用圆形或多棱形的变截面型材制作，悬臂与灯杆连接端宜焊接固定法兰盘，悬臂下应留有进出线孔。 3.信号灯杆制作后须经过防锈处理，底层喷涂富锌防锈底漆，外层喷涂银灰色瓷漆。 4.信号灯灯杆距路面约300-350mm处留有拉线孔和拉线孔门。 5.孔门盖应设有防盗措施，孔内设置接地端子座，并与接地线可靠接驳。 6.立柱式灯杆顶部安装灯具处应留有出线孔，并配备橡胶护套、电缆线回水弯挂钩，灯杆顶部应安装塑料或经防腐处理的内套式金属防水管帽。 7.悬臂式灯杆拉杆宜使用圆钢制作，一端配有可调距离的螺旋扣，直径和长度根据悬臂长度确定。 8.信号灯杆杆体底部应焊接固定法兰盘，法兰盘与杆体之间应均匀焊接加强筋。 9.基础形式详见大样图 | 套 |  | 1
本页小计
注：为计取规费等的使用，可在表中增设其中：“定额人工费”。
表—08
分部分项工程和单价措施项目清单与计价表
工程名称：阳新大道与彭山、阳新大道与环湖东路、阳新与西山路口交通设施工程 |  |  |  |  | 标段：阳新县新老城区部分交通完善设施建设工程 |  |  | 第 10 页 共 23 页
序号 | 项目编码 | 项目名称 | 项目特征描述 | 计量单位 |  | 工程量 | 金额（元）
[7 empty] | 综合单价 |  | 合价 | 其中
暂估价
32 | 040205003005 | 标杆 | 1.6.5*8米长悬臂车行信号灯杆 2.信号灯杆应采用圆形或多棱形经热镀锌处理的钢管制造；悬臂式灯杆悬臂杆与支撑杆使用圆形或多棱形的变截面型材制作，悬臂与灯杆连接端宜焊接固定法兰盘，悬臂下应留有进出线孔。 3.信号灯杆制作后须经过防锈处理，底层喷涂富锌防锈底漆，外层喷涂银灰色瓷漆。 4.信号灯灯杆距路面约300-350mm处留有拉线孔和拉线孔门。 5.孔门盖应设有防盗措施，孔内设置接地端子座，并与接地线可靠接驳。 6.立柱式灯杆顶部安装灯具处应留有出线孔，并配备橡胶护套、电缆线回水弯挂钩，灯杆顶部应安装塑料或经防腐处理的内套式金属防水管帽。 7.悬臂式灯杆拉杆宜使用圆钢制作，一端配有可调距离的螺旋扣，直径和长度根据悬臂长度确定。 8.信号灯杆杆体底部应焊接固定法兰盘，法兰盘与杆体之间应均匀焊接加强筋。 9.基础形式详见大样图 | 根 |  | 1
本页小计
注：为计取规费等的使用，可在表中增设其中：“定额人工费”。
表—08
分部分项工程和单价措施项目清单与计价表
工程名称：阳新大道与彭山、阳新大道与环湖东路、阳新与西山路口交通设施工程 |  |  |  |  | 标段：阳新县新老城区部分交通完善设施建设工程 |  |  | 第 11 页 共 23 页
序号 | 项目编码 | 项目名称 | 项目特征描述 | 计量单位 |  | 工程量 | 金额（元）
[7 empty] | 综合单价 |  | 合价 | 其中
暂估价
33 | 040205014045 | 立柱杆 | 1.名称：3m人行灯立柱杆 2.信号灯杆应采用圆形或多棱形经热镀锌处理的钢管制造；悬臂式灯杆悬臂杆与支撑杆使用圆形或多棱形的变截面型材制作，悬臂与灯杆连接端宜焊接固定法兰盘，悬臂下应留有进出线孔。 3.信号灯杆制作后须经过防锈处理，底层喷涂富锌防锈底漆，外层喷涂银灰色瓷漆。 4.信号灯灯杆距路面约300-350mm处留有拉线孔和拉线孔门。 5.孔门盖应设有防盗措施，孔内设置接地端子座，并与接地线可靠接驳。 6.立柱式灯杆顶部安装灯具处应留有出线孔，并配备橡胶护套、电缆线回水弯挂钩，灯杆顶部应安装塑料或经防腐处理的内套式金属防水管帽。 7.悬臂式灯杆拉杆宜使用圆钢制作，一端配有可调距离的螺旋扣，直径和长度根据悬臂长度确定。 8.信号灯杆杆体底部应焊接固定法兰盘，法兰盘与杆体之间应均匀焊接加强筋。 9.基础形式详见大样图 | 套 |  | 2
分部小计
线材及人工
34 | 030502007007 | 室外光缆 | 1.室外光缆16芯 | m |  | 150
35 | 040205013037 | 电警电源线 | 1.电源线RVV 3*1.5 | m |  | 150
36 | 040205013038 | 车行信号灯线 | 1.电源线RVV 10*1.0 | m |  | 150
37 | 040205013039 | 人行型号灯线 | 1.电源线RVV 4*1.0 | m |  | 300
本页小计
注：为计取规费等的使用，可在表中增设其中：“定额人工费”。
表—08
分部分项工程和单价措施项目清单与计价表
工程名称：阳新大道与彭山、阳新大道与环湖东路、阳新与西山路口交通设施工程 |  |  |  |  | 标段：阳新县新老城区部分交通完善设施建设工程 |  |  | 第 12 页 共 23 页
序号 | 项目编码 | 项目名称 | 项目特征描述 | 计量单位 |  | 工程量 | 金额（元）
[7 empty] | 综合单价 |  | 合价 | 其中
暂估价
38 | 040205002009 | 电缆保护管 | 1.线缆保护管敷设 PE-DN50 | m |  | 100
39 | 040101002008 | 挖沟槽土方 | 1.土壤类别:三类土 2.挖土深度:2米内 3.人机配合挖沟槽土方 | m3 |  | 25
40 | 040103001008 | 回填方 | 1.密实度要求:达到图纸设计及相关规范要求 2.填方材料品种:合格土 | m3 |  | 25
分部小计
分部小计
阳新大道与彭山大道路口设备更换设备清单
交通信号灯系统
41 | 030501003003 | 集中协调式交通信号机 | 1.名称：集中协调式交通信号机 2.规格型号：XT-TSC 3.应采用区域控制信号机，并应与阳新县交通信号控制系统兼容，信号机能接入已有系统平台，实现联网优化功能 4.其他详见设计图纸 | 台 |  | 1
本页小计
注：为计取规费等的使用，可在表中增设其中：“定额人工费”。
表—08
分部分项工程和单价措施项目清单与计价表
工程名称：阳新大道与彭山、阳新大道与环湖东路、阳新与西山路口交通设施工程 |  |  |  |  | 标段：阳新县新老城区部分交通完善设施建设工程 |  |  | 第 13 页 共 23 页
序号 | 项目编码 | 项目名称 | 项目特征描述 | 计量单位 |  | 工程量 | 金额（元）
[7 empty] | 综合单价 |  | 合价 | 其中
暂估价
42 | 040205014017 | 一体车行信号灯灯盘 | 1.名称：一体车行信号灯灯盘 2.规格型号：XT-FX400-3-35 3.道路交通信号灯单灯必须符合国家标准GB14887-2011《道路交通信号灯》全部技术规定，并通过公安部交通安全产品质量监督检测中心的检测。 4.道路交通信号灯光源必须采用户外型超亮度发光二极管（LED），使用寿命不少于50000小时。 5.信号灯灯具材质为铝质金属材料。灯芯透镜尺寸采用￠300mm或￠400mm规格，相同规格的灯芯可以互换。 6.信号灯需采用恒流供电电路，单体信号灯功率￠400mm规格不超过20VA；￠300mm规格不超过15VA。 | 套 |  | 8
43 | 040205014018 | 一体人行信号灯灯盘 | 1.名称：一体人行信号灯灯盘 2.规格型号：RX300-PT-Y4 2.道路交通信号灯单灯必须符合国家标准GB14887-2011《道路交通信号灯》全部技术规定，并通过公安部交通安全产品质量监督检测中心的检测。 3．道路交通信号灯光源必须采用户外型超亮度发光二极管（LED），使用寿命不少于50000小时。 4．信号灯灯具材质为铝质金属材料。灯芯透镜尺寸采用￠300mm或￠400mm规格，相同规格的灯芯可以互换。 5．信号灯需采用恒流供电电路，单体信号灯功率￠400mm规格不超过20VA；￠300mm规格不超过15VA。 | 套 |  | 8
分部小计
电子警察系统
本页小计
注：为计取规费等的使用，可在表中增设其中：“定额人工费”。
表—08
分部分项工程和单价措施项目清单与计价表
工程名称：阳新大道与彭山、阳新大道与环湖东路、阳新与西山路口交通设施工程 |  |  |  |  | 标段：阳新县新老城区部分交通完善设施建设工程 |  |  | 第 14 页 共 23 页
序号 | 项目编码 | 项目名称 | 项目特征描述 | 计量单位 |  | 工程量 | 金额（元）
[7 empty] | 综合单价 |  | 合价 | 其中
暂估价
44 | 030507008006 | 高清一体化抓拍摄像机 | 1.名称：高清一体化抓拍摄像机，含高清镜头 2.规格型号：HTS-HC571 3.附件规格：高清镜头LENS-CM1140P-8M-UV 4.其他详见设计图纸 | 台 |  | 16
45 | 04B009 | 高清镜头 | 1.规格型号：LENS-CM1140P-8M-UV | 个 |  | 16
46 | 030501003007 | 智能交通终端管理设备 | 1.名称：智能交通终端管理设备 2.规格型号：VS-ISC2500-SCT-E-UV | 台 |  | 2
47 | 040205014040 | LED频闪补光灯 | 1.LED频闪补光灯，规格型号：AE-LAMP-S25-UV 2.光源类型：采用白光LED，用于卡口、电子警察夜间环境同步补光。 3. 发光角度：15度。 4.基准轴上的峰值光照度≤300lx。 5.有效补光距离：18m～22m。 6. 防护等级：IP66。 7. 设备寿命：50000小时。 8. 大功率白光LED，灯珠数量≥12。 9. 输入电压：支持AC220V±15%宽压变化。 10.工作环境温度：-30～70℃。 AE-LAMP-S25-UV | 套 |  | 26
本页小计
注：为计取规费等的使用，可在表中增设其中：“定额人工费”。
表—08
分部分项工程和单价措施项目清单与计价表
工程名称：阳新大道与彭山、阳新大道与环湖东路、阳新与西山路口交通设施工程 |  |  |  |  | 标段：阳新县新老城区部分交通完善设施建设工程 |  |  | 第 15 页 共 23 页
序号 | 项目编码 | 项目名称 | 项目特征描述 | 计量单位 |  | 工程量 | 金额（元）
[7 empty] | 综合单价 |  | 合价 | 其中
暂估价
48 | 040205014041 | 爆闪补光灯 | 1.爆闪补光灯，规格型号：AE-LAMP-F25-UV 2.在距离补光装置20m处，基准轴上的有效光照度≤等于4000lx。 3. 色温：≥4000K。 4. 补光距离18～28米。 5. 闪光次数：1000万次以上。 6.连续两次补光之间的最小时间间隔≤等于100ms，点亮时间≤等于2ms。 7. 工作电压：支持AC220V±15%宽压变化，设备工作更稳定。 8.防护等级：IP66。 9.工作环境温度：-30～70℃。 10. 输入电压：支持AC220V±15%宽压变化。 AE-LAMP-F25-UV | 套 |  | 13
49 | 030501012006 | 工业级交换机 | 1.工业级交换机 2.规格型号：TP-10/100M | 台 |  | 4
50 | 030501010006 | 光纤收发器 | 1.光纤收发器 2.规格型号：TP-LINK 10/100M | 台 |  | 4
51 | 030501004004 | 存储设备 | 1.硬盘，规格型号：VS-HD4000V-02-UV 2.后台存储4T | 台 |  | 2
分部小计
线材及人工
52 | 040205013029 | 主电源线 | 1.电源线RVV 2*6 | m |  | 300
53 | 040205013030 | 车行信号灯线 | 1.电源线RVV 10*1.0 | m |  | 960
54 | 040205013031 | 人行型号灯线 | 1.电源线RVV 4*1.0 | m |  | 960
55 | 040205002010 | 电缆保护管 | 1.线缆保护管敷设 PE-DN50 | m |  | 240
本页小计
注：为计取规费等的使用，可在表中增设其中：“定额人工费”。
表—08
分部分项工程和单价措施项目清单与计价表
工程名称：阳新大道与彭山、阳新大道与环湖东路、阳新与西山路口交通设施工程 |  |  |  |  | 标段：阳新县新老城区部分交通完善设施建设工程 |  |  | 第 16 页 共 23 页
序号 | 项目编码 | 项目名称 | 项目特征描述 | 计量单位 |  | 工程量 | 金额（元）
[7 empty] | 综合单价 |  | 合价 | 其中
暂估价
56 | 040101002006 | 挖沟槽土方 | 1.土壤类别:三类土 2.挖土深度:2米内 3.人机配合挖沟槽土方 | m3 |  | 60
57 | 040103001006 | 回填方 | 1.密实度要求:达到图纸设计及相关规范要求 2.填方材料品种:合格土 | m3 |  | 60
分部小计
分部小计
阳新大道与西山路口新增方向设备清单
交通信号灯系统
58 | 040205014022 | 信号灯 | 1.名称：人行横道信号灯 2.规格型号：RX300-PT-Y4 3.道路交通信号灯单灯必须符合国家标准GB14887-2011《道路交通信号灯》全部技术规定，并通过公安部交通安全产品质量监督检测中心的检测。 4.道路交通信号灯光源必须采用户外型超亮度发光二极管（LED），使用寿命不少于50000小时。 5.信号灯灯具材质为铝质金属材料。灯芯透镜尺寸采用￠300mm或￠400mm规格，相同规格的灯芯可以互换。 6.信号灯需采用恒流供电电路，单体信号灯功率￠400mm规格不超过20VA；￠300mm规格不超过15VA。 | 套 |  | 2
本页小计
注：为计取规费等的使用，可在表中增设其中：“定额人工费”。
表—08
分部分项工程和单价措施项目清单与计价表
工程名称：阳新大道与彭山、阳新大道与环湖东路、阳新与西山路口交通设施工程 |  |  |  |  | 标段：阳新县新老城区部分交通完善设施建设工程 |  |  | 第 17 页 共 23 页
序号 | 项目编码 | 项目名称 | 项目特征描述 | 计量单位 |  | 工程量 | 金额（元）
[7 empty] | 综合单价 |  | 合价 | 其中
暂估价
59 | 040205014023 | 信号灯 | 1.名称：机动车信号灯 2.规格型号：XT-FX400-3-35 2.道路交通信号灯单灯必须符合国家标准GB14887-2011《道路交通信号灯》全部技术规定，并通过公安部交通安全产品质量监督检测中心的检测。 3．道路交通信号灯光源必须采用户外型超亮度发光二极管（LED），使用寿命不少于50000小时。 4．信号灯灯具材质为铝质金属材料。灯芯透镜尺寸采用￠300mm或￠400mm规格，相同规格的灯芯可以互换。 5．信号灯需采用恒流供电电路，单体信号灯功率￠400mm规格不超过20VA；￠300mm规格不超过15VA。 | 套 |  | 2
60 | 040205014024 | 信号灯 | 1.名称：倒计时器 2.规格型号：DX-S-X-1-800B2 3.道路交通信号倒计时器安装在信号灯的上方或右方，机动车信号灯显示器规格为800mm×600mm，2位数码显示倒九秒提示，人行信号灯倒计时显示器透光面为Φ300mm或300mm×300mm。倒计时显示器的光学性能、工作条件、机械强度、电气性能均符合国家安全行业标准GA/T508-2014《道路交通信号倒计时显示器》的全部技术规定。 4.倒计时器运行中遇到电磁、静电、电网等干扰时不能有死机现象。 5.倒计时器必须经过过电压、过电流测试，具有防雷击功能。 | 套 |  | 1
分部小计
本页小计
注：为计取规费等的使用，可在表中增设其中：“定额人工费”。
表—08
分部分项工程和单价措施项目清单与计价表
工程名称：阳新大道与彭山、阳新大道与环湖东路、阳新与西山路口交通设施工程 |  |  |  |  | 标段：阳新县新老城区部分交通完善设施建设工程 |  |  | 第 18 页 共 23 页
序号 | 项目编码 | 项目名称 | 项目特征描述 | 计量单位 |  | 工程量 | 金额（元）
[7 empty] | 综合单价 |  | 合价 | 其中
暂估价
电子警察系统
61 | 030507008005 | 高清一体化抓拍摄像机 | 1.名称：高清一体化抓拍摄像机 2.规格型号：HTS-HC571 3.附件规格：高清镜头LENS-CM1140P-8M-UV 4.其他详见设计图纸 | 台 |  | 2
62 | 040205014036 | LED频闪补光灯 | 1.LED频闪补光灯，规格型号：AE-LAMP-S25-UV 2.光源类型：采用白光LED，用于卡口、电子警察夜间环境同步补光。 3. 发光角度：15度。 4.基准轴上的峰值光照度≤300lx。 5.有效补光距离：18m～22m。 6. 防护等级：IP66。 7. 设备寿命：50000小时。 8. 大功率白光LED，灯珠数量≥12。 9. 输入电压：支持AC220V±15%宽压变化。 10.工作环境温度：-30～70℃。 AE-LAMP-S25-UV | 套 |  | 4
本页小计
注：为计取规费等的使用，可在表中增设其中：“定额人工费”。
表—08
分部分项工程和单价措施项目清单与计价表
工程名称：阳新大道与彭山、阳新大道与环湖东路、阳新与西山路口交通设施工程 |  |  |  |  | 标段：阳新县新老城区部分交通完善设施建设工程 |  |  | 第 19 页 共 23 页
序号 | 项目编码 | 项目名称 | 项目特征描述 | 计量单位 |  | 工程量 | 金额（元）
[7 empty] | 综合单价 |  | 合价 | 其中
暂估价
63 | 040205014037 | 爆闪补光灯 | 1.爆闪补光灯，规格型号：AE-LAMP-F25-UV 2.在距离补光装置20m处，基准轴上的有效光照度≤等于4000lx。 3. 色温：≥4000K。 4. 补光距离18～28米。 5. 闪光次数：1000万次以上。 6.连续两次补光之间的最小时间间隔≤等于100ms，点亮时间≤等于2ms。 7. 工作电压：支持AC220V±15%宽压变化，设备工作更稳定。 8.防护等级：IP66。 9.工作环境温度：-30～70℃。 10. 输入电压：支持AC220V±15%宽压变化。 AE-LAMP-F25-UV | 套 |  | 2
64 | 030501012005 | 工业级交换机 | 1.工业级交换机 2.规格型号：TP-10/100M | 台 |  | 1
65 | 030501010005 | 光纤收发器 | 1.光纤收发器 2.规格型号：TP-LINK 10/100M | 台 |  | 1
分部小计
杆件及基础
本页小计
注：为计取规费等的使用，可在表中增设其中：“定额人工费”。
表—08
分部分项工程和单价措施项目清单与计价表
工程名称：阳新大道与彭山、阳新大道与环湖东路、阳新与西山路口交通设施工程 |  |  |  |  | 标段：阳新县新老城区部分交通完善设施建设工程 |  |  | 第 20 页 共 23 页
序号 | 项目编码 | 项目名称 | 项目特征描述 | 计量单位 |  | 工程量 | 金额（元）
[7 empty] | 综合单价 |  | 合价 | 其中
暂估价
66 | 040205014038 | 8米L型电警杆 | 1.6*8米L型电警杆 2.信号灯杆应采用圆形或多棱形经热镀锌处理的钢管制造；悬臂式灯杆悬臂杆与支撑杆使用圆形或多棱形的变截面型材制作，悬臂与灯杆连接端宜焊接固定法兰盘，悬臂下应留有进出线孔。 3.信号灯杆制作后须经过防锈处理，底层喷涂富锌防锈底漆，外层喷涂银灰色瓷漆。 4.信号灯灯杆距路面约300-350mm处留有拉线孔和拉线孔门。 5.孔门盖应设有防盗措施，孔内设置接地端子座，并与接地线可靠接驳。 6.立柱式灯杆顶部安装灯具处应留有出线孔，并配备橡胶护套、电缆线回水弯挂钩，灯杆顶部应安装塑料或经防腐处理的内套式金属防水管帽。 7.悬臂式灯杆拉杆宜使用圆钢制作，一端配有可调距离的螺旋扣，直径和长度根据悬臂长度确定。 8.信号灯杆杆体底部应焊接固定法兰盘，法兰盘与杆体之间应均匀焊接加强筋。 9.基础形式详见大样图 | 套 |  | 1
本页小计
注：为计取规费等的使用，可在表中增设其中：“定额人工费”。
表—08
分部分项工程和单价措施项目清单与计价表
工程名称：阳新大道与彭山、阳新大道与环湖东路、阳新与西山路口交通设施工程 |  |  |  |  | 标段：阳新县新老城区部分交通完善设施建设工程 |  |  | 第 21 页 共 23 页
序号 | 项目编码 | 项目名称 | 项目特征描述 | 计量单位 |  | 工程量 | 金额（元）
[7 empty] | 综合单价 |  | 合价 | 其中
暂估价
67 | 040205003004 | 标杆 | 1.6.5*8米长悬臂车行信号灯杆 2.信号灯杆应采用圆形或多棱形经热镀锌处理的钢管制造；悬臂式灯杆悬臂杆与支撑杆使用圆形或多棱形的变截面型材制作，悬臂与灯杆连接端宜焊接固定法兰盘，悬臂下应留有进出线孔。 3.信号灯杆制作后须经过防锈处理，底层喷涂富锌防锈底漆，外层喷涂银灰色瓷漆。 4.信号灯灯杆距路面约300-350mm处留有拉线孔和拉线孔门。 5.孔门盖应设有防盗措施，孔内设置接地端子座，并与接地线可靠接驳。 6.立柱式灯杆顶部安装灯具处应留有出线孔，并配备橡胶护套、电缆线回水弯挂钩，灯杆顶部应安装塑料或经防腐处理的内套式金属防水管帽。 7.悬臂式灯杆拉杆宜使用圆钢制作，一端配有可调距离的螺旋扣，直径和长度根据悬臂长度确定。 8.信号灯杆杆体底部应焊接固定法兰盘，法兰盘与杆体之间应均匀焊接加强筋。 9.基础形式详见大样图 | 根 |  | 1
本页小计
注：为计取规费等的使用，可在表中增设其中：“定额人工费”。
表—08
分部分项工程和单价措施项目清单与计价表
工程名称：阳新大道与彭山、阳新大道与环湖东路、阳新与西山路口交通设施工程 |  |  |  |  | 标段：阳新县新老城区部分交通完善设施建设工程 |  |  | 第 22 页 共 23 页
序号 | 项目编码 | 项目名称 | 项目特征描述 | 计量单位 |  | 工程量 | 金额（元）
[7 empty] | 综合单价 |  | 合价 | 其中
暂估价
68 | 040205014039 | 立柱杆 | 1.名称：3m人行灯立柱杆 2.信号灯杆应采用圆形或多棱形经热镀锌处理的钢管制造；悬臂式灯杆悬臂杆与支撑杆使用圆形或多棱形的变截面型材制作，悬臂与灯杆连接端宜焊接固定法兰盘，悬臂下应留有进出线孔。 3.信号灯杆制作后须经过防锈处理，底层喷涂富锌防锈底漆，外层喷涂银灰色瓷漆。 4.信号灯灯杆距路面约300-350mm处留有拉线孔和拉线孔门。 5.孔门盖应设有防盗措施，孔内设置接地端子座，并与接地线可靠接驳。 6.立柱式灯杆顶部安装灯具处应留有出线孔，并配备橡胶护套、电缆线回水弯挂钩，灯杆顶部应安装塑料或经防腐处理的内套式金属防水管帽。 7.悬臂式灯杆拉杆宜使用圆钢制作，一端配有可调距离的螺旋扣，直径和长度根据悬臂长度确定。 8.信号灯杆杆体底部应焊接固定法兰盘，法兰盘与杆体之间应均匀焊接加强筋。 9.基础形式详见大样图 | 套 |  | 2
分部小计
线材及人工
69 | 030502007005 | 室外光缆 | 1.室外光缆16芯 | m |  | 250
70 | 040205013026 | 电警电源线 | 1.电源线RVV 3*1.5 | m |  | 250
71 | 040205013027 | 车行信号灯线 | 1.电源线RVV 10*1.0 | m |  | 250
72 | 040205013028 | 人行型号灯线 | 1.电源线RVV 4*1.0 | m |  | 560
本页小计
注：为计取规费等的使用，可在表中增设其中：“定额人工费”。
表—08
分部分项工程和单价措施项目清单与计价表
工程名称：阳新大道与彭山、阳新大道与环湖东路、阳新与西山路口交通设施工程 |  |  |  |  | 标段：阳新县新老城区部分交通完善设施建设工程 |  |  | 第 23 页 共 23 页
序号 | 项目编码 | 项目名称 | 项目特征描述 | 计量单位 |  | 工程量 | 金额（元）
[7 empty] | 综合单价 |  | 合价 | 其中
暂估价
73 | 040205002011 | 电缆保护管 | 1.线缆保护管敷设 PE-DN50 | m |  | 190
74 | 040101002005 | 挖沟槽土方 | 1.土壤类别:三类土 2.挖土深度:2米内 3.人机配合挖沟槽土方 | m3 |  | 47.5
75 | 040103001005 | 回填方 | 1.密实度要求:达到图纸设计及相关规范要求 2.填方材料品种:合格土 | m3 |  | 47.5
分部小计
分部小计
措施项目
分部小计
本页小计
合 计
注：为计取规费等的使用，可在表中增设其中：“定额人工费”。
表—08

## 表-12-1 暂列金额表
暂列金额明细表
工程名称：阳新大道与彭山、阳新大道与环湖东路、阳新与西山路口交通设施工程 |  |  | 标段：阳新县新老城区部分交通完善设施建设工程 |  | 第 1 页 共 1 页
序号 | 项目名称 | 计量单位 |  | 暂定金额（元） |  | 备注
1 | 预留金 |  |  | 110000
合 计 |  |  |  | 110000.00 |  | —
注：此表由招标人填写，如不能详列，也可只列暂列金额总额，投标人应将上述暂列金额计入投标总价中。
表—12—1

## 表-12-3 专业工程暂估价及结算价表
专业工程暂估价及结算价表
工程名称：阳新大道与彭山、阳新大道与环湖东路、阳新与西山路口交通设施工程 |  |  | 标段：阳新县新老城区部分交通完善设施建设工程 |  | 第 1 页 共 1 页
序号 | 工程名称 | 工程内容 | 暂估金额 （元） | 结算金额 (元) | 差额 ±(元) | 备注
1 | 拆除原有设备 | 拆除原有设备2套，每套3000元 | 6000
合 计 |  |  | 6000.00 |  |  | —
注：此表“暂估金额”由招标人填写，投标人应将“暂估金额”计入投标总价中。结算时按合同约定结算金额填写。
表—12—3